## d15-50mm
Principal dimensions |  |  | Basic load ratings |  | Pu | Speed ratings |  | Standard Cages | Designation |  | Dimensions | [6 empty] | Abutment and fillet dimensions | [5 empty] | Value | Angle rings
（mm) |  |  | KN |  |  | rpm |  |  |  |  | mm | [6 empty] | mm
d | D | B | dyc | stc |  | Speed Ratings | Limiting Speed |  | Standard Cages | Other Cages | d | d1 | D1 | F,E | r1,2 | r3,4 | s1) | da | da | db,Da | Da | ra | rb | kr | Designation | Weight | Dimension B1 | Dimension B2
|  |  | Cr | Cor | [7 empty] | ～ | ～ |  | Min | Min |  | Min | Max | Min | Max | Max | Max
﻿15 | 35 | 11 | 12.5 | 10.2 | 1.22 | 22000 | 26000 | 0.047 | NU202ECP | - | 15 | - | 27.9 | 19.3 | 0.6 | 0.3 | 1 | 17.4 | 18.5 | 21 | 30.8 | 0.6 | 0.3 | 0.15 | - | - | - | -
15 | 35 | 11 | 12.5 | 10.2 | 1.22 | 22000 | 26000 | 0.049 | NJ202ECP | - | 15 | 21.9 | 27.9 | 19.3 | 0.6 | 0.3 | 1 | 18.5 | 18.5 | 23 | 30.8 | 0.6 | 0.3 | 0.15 | - | - | - | -
17 | 40 | 12 | 17.2 | 14.3 | 1.73 | 19000 | 22000 | 0.068 | NU203ECP | ML | 17 | - | 32.4 | 22.1 | 0.6 | 0.3 | 1 | 19.4 | 21 | 24 | 35.8 | 0.6 | 0.3 | 0.15 | - | - | - | -
17 | 40 | 12 | 17.2 | 14.3 | 1.73 | 19000 | 22000 | 0.07 | NJ203ECP | ML | 17 | 25 | 32.4 | 22.1 | 0.6 | 0.3 | 1 | 21 | 21 | 27 | 35.8 | 0.6 | 0.3 | 0.15 | - | - | - | -
17 | 40 | 12 | 17.2 | 14.3 | 1.73 | 19000 | 22000 | 0.073 | NUP203ECP | ML | 17 | 25 | 32.4 | 22.1 | 0.6 | 0.3 | - | 21.2 | - | 27 | 35.8 | 0.6 | 0.3 | 0.15 | - | - | - | -
17 | 40 | 12 | 17.2 | 14.3 | 1.73 | 19000 | 22000 | 0.066 | N203ECP | - | 17 | 25 | - | 35.1 | 0.6 | 0.3 | 1 | 21.2 | 33 | 37 | 37.6 | 0.6 | 0.3 | 0.15 | - | - | - | -
17 | 40 | 16 | 23.8 | 21.6 | 2.65 | 19000 | 22000 | 0.092 | NU2203ECP | - | 17 | - | 32.4 | 22.1 | 0.6 | 0.3 | 1.5 | 19.4 | 21 | 24 | 35.8 | 0.6 | 0.3 | 0.2 | - | - | - | -
17 | 40 | 16 | 23.8 | 21.6 | 2.65 | 19000 | 22000 | 0.095 | NJ2203ECP | - | 17 | 25 | 32.4 | 22.1 | 0.6 | 0.3 | 1.5 | 21 | 21 | 27 | 35.8 | 0.6 | 0.3 | 0.2 | - | - | - | -
17 | 40 | 16 | 23.8 | 21.6 | 2.65 | 19000 | 22000 | 0.097 | NUP2203ECP | - | 17 | 25 | 32.4 | 22.1 | 0.6 | 0.3 | - | 21.2 | - | 27 | 35.8 | 0.6 | 0.3 | 0.2 | - | - | - | -
17 | 47 | 14 | 24.6 | 20.4 | 2.55 | 15000 | 20000 | 0.12 | NU303ECP | - | 17 | - | 37 | 24.2 | 1 | 0.6 | 1 | 21.2 | 23 | 26 | 41.4 | 1 | 0.6 | 0.15 | - | - | - | -
17 | 47 | 14 | 24.6 | 20.4 | 2.55 | 15000 | 20000 | 0.12 | NJ303ECP | - | 17 | 27.7 | 37 | 24.2 | 1 | 0.6 | 1 | 22.6 | 23 | 29 | 41.4 | 1 | 0.6 | 0.15 | - | - | - | -
17 | 47 | 14 | 24.6 | 20.4 | 2.55 | 15000 | 20000 | 0.12 | N303ECP | - | 17 | 27.7 | - | 40.2 | 1 | 0.6 | 1 | 22.6 | 38 | 42 | 42.8 | 1 | 0.6 | 0.15 | - | - | - | -
20 | 47 | 14 | 25.1 | 25.2 | 2.75 | 16000 | 19000 | 0.11 | NU204ECP | ML | 20 | - | 38.8 | 26.5 | 1 | 0.6 | 1 | 24.2 | 25 | 28 | 41.4 | 1 | 0.6 | 0.15 | - | - | - | -
20 | 47 | 14 | 25.1 | 25.2 | 2.75 | 16000 | 19000 | 0.11 | NJ204ECP | ML | 20 | 29.7 | 38.8 | 26.5 | 1 | 0.6 | 1 | 25 | 25 | 31 | 41.4 | 1 | 0.6 | 0.15 | - | - | - | -
20 | 47 | 14 | 25.1 | 25.2 | 2.75 | 16000 | 19000 | 0.12 | NUP204ECP | ML | 20 | 29.7 | 38.8 | 26.5 | 1 | 0.6 | - | 25.6 | - | 31 | 41.4 | 1 | 0.6 | 0.15 | - | - | - | -
20 | 47 | 14 | 25.1 | 25.2 | 2.75 | 16000 | 19000 | 0.11 | N204ECP | - | 20 | 29.7 | - | 41.5 | 1 | 0.6 | 1 | 25.6 | 40 | 43 | 42.8 | 1 | 0.6 | 0.15 | - | - | - | -
20 | 47 | 18 | 29.7 | 27.5 | 3.45 | 16000 | 19000 | 0.14 | NU2204ECP | - | 20 | - | 38.8 | 26.5 | 1 | 0.6 | 2 | 24.2 | 25 | 28 | 41.4 | 1 | 0.6 | 0.2 | - | - | - | -
20 | 47 | 18 | 29.7 | 27.5 | 3.45 | 16000 | 19000 | 0.14 | NJ2204ECP | - | 20 | 29.7 | 38.8 | 26.5 | 1 | 0.6 | 2 | 25 | 25 | 31 | 41.4 | 1 | 0.6 | 0.2 | - | - | - | -
20 | 52 | 15 | 35.5 | 26 | 3.25 | 15000 | 18000 | 0.17 | *NU304ECP | - | 20 | 31.2 | 42.4 | 27.5 | 1.1 | 0.6 | 0.9 | 24.2 | 26 | 29 | 45 | 1 | 0.6 | 0.15 | HJ304EC | 0.017 | 4 | 6.5
20 | 52 | 15 | 35.5 | 26 | 3.25 | 15000 | 18000 | 0.17 | *NJ304ECP | - | 20 | 31.2 | 42.4 | 27.5 | 1.1 | 0.6 | 0.9 | 27 | 29 | 33 | 45 | 1 | 0.6 | 0.15 | HJ304EC | 0.017 | 4 | 6.5
20 | 52 | 15 | 35.5 | 26 | 3.25 | 15000 | 18000 | 0.16 | *NUP304ECP | - | 20 | 31.2 | 42.4 | 27.5 | 1.1 | 0.6 | - | 27 | - | 33 | 45 | 1 | 0.6 | 0.15 | - | - | - | -
20 | 52 | 15 | 35.5 | 26 | 3.25 | 15000 | 18000 | 0.15 | *N304ECP | - | 20 | 31.2 | - | 45.5 | 1.1 | 0.6 | 0.9 | 27 | 44 | 47 | 47.8 | 1 | 0.6 | 0.15 | - | - | - | -
20 | 52 | 21 | 47.5 | 38 | 4.8 | 14000 | 18000 | 0.21 | *NU2304ECP | - | 20 | - | 42.4 | 27.5 | 1.1 | 0.6 | 1.9 | 24.2 | 26 | 29 | 45 | 1 | 0.6 | 0.29 | - | - | - | -
20 | 52 | 21 | 47.5 | 38 | 4.8 | 14000 | 18000 | 0.22 | *NJ2304ECP | - | 20 | 31.2 | 42.4 | 27.5 | 1.1 | 0.6 | 1.9 | 26 | 26 | 33 | 45 | 1 | 0.6 | 0.29 | - | - | - | -
20 | 52 | 21 | 47.5 | 38 | 4.8 | 14000 | 18000 | 0.22 | *NUP2304ECP | - | 20 | 31.2 | 42.4 | 27.5 | 1.1 | 0.6 | - | 27 | - | 33 | 45 | 1 | 0.6 | 0.29 | - | - | - | -
25 | 47 | 12 | 14.2 | 13.2 | 1.4 | 18000 | 18000 | 0.084 | NU1005 | - | 25 | - | 38.8 | 30.5 | 0.6 | 0.3 | 2 | 27 | 29 | 32 | 43.8 | 0.6 | 0.3 | 0.1 | - | - | - | -
25 | 52 | 15 | 28.6 | 27 | 3.35 | 14000 | 16000 | 0.14 | NU205ECP | J | 25 | 34.7 | 43.8 | 31.5 | 1 | 0.6 | 1.3 | 29.2 | 30 | 33 | 46.4 | 1 | 0.6 | 0.15 | HJ205EC | 0.014 | 3 | 6
ML
25 | 52 | 15 | 28.6 | 27 | 3.35 | 14000 | 16000 | 0.15 | NJ205ECP | J | 25 | 34.7 | 43.8 | 31.5 | 1 | 0.6 | 1.3 | 30 | 30 | 36 | 46.4 | 1 | 0.6 | 0.15 | HJ205EC | 0.014 | 3 | 6
ML
25 | 52 | 15 | 28.6 | 27 | 3.35 | 14000 | 16000 | 0.14 | NUP205ECP | ML | 25 | 34.7 | 43.8 | 31.5 | 1 | 0.6 | - | 30.6 | - | 36 | 46.4 | 1 | 0.6 | 0.15 | - | - | - | -
25 | 52 | 15 | 28.6 | 27 | 3.35 | 14000 | 16000 | 0.13 | N205ECP | - | 25 | 34.7 | - | 46.5 | 1 | 0.6 | 1.3 | 30.6 | 45 | 48 | 47.8 | 1 | 0.6 | 0.15 | - | - | - | -
﻿25 | 52 | 18 | 34.1 | 34 | 4.25 | 14000 | 16000 | 0.17 | NU2205ECP | ML | 25 | 34.7 | 43.8 | 31.5 | 1 | 0.6 | 1.8 | 29.2 | 30 | 33 | 46.4 | 1 | 0.6 | 0.2 | HJ2205EC | 0.014 | 3 | 6.5
25 | 52 | 18 | 34.1 | 34 | 4.25 | 14000 | 16000 | 0.18 | NJ2205ECP | ML | 25 | 34.7 | 43.8 | 31.5 | 1 | 0.6 | 1.8 | 30 | 30 | 36 | 46.4 | 1 | 0.6 | 0.2 | HJ2205EC | 0.014 | 3 | 6.5
25 | 52 | 18 | 34.1 | 34 | 4.25 | 14000 | 16000 | 0.17 | NUP2205ECP | ML | 25 | 34.7 | 43.8 | 31.5 | 1 | 0.6 | - | 30.6 | - | 36 | 46.4 | 1 | 0.6 | 0.2 | - | - | - | -
25 | 62 | 17 | 46.5 | 36.5 | 4.55 | 12000 | 15000 | 0.28 | *NU305ECP | J | 25 | 38.1 | 50.7 | 34 | 1.1 | 1.1 | 1.3 | 32 | 32 | 36 | 55 | 1 | 1 | 0.15 | HJ305EC | 0.023 | 4 | 7
ML
25 | 62 | 17 | 46.5 | 36.5 | 4.55 | 12000 | 15000 | 0.29 | *NJ305ECP | J | 25 | 38.1 | 50.7 | 34 | 1.1 | 1.1 | 1.3 | 32 | 32 | 40 | 55 | 1 | 1 | 0.15 | HJ305EC | 0.023 | 4 | 7
ML
25 | 62 | 17 | 46.5 | 36.5 | 4.55 | 12000 | 15000 | 0.25 | *NUP305ECP | J | 25 | 38.1 | 50.7 | 34 | 1.1 | 1.1 | - | 32 | - | 40 | 55 | 1 | 1 | 0.15 | - | - | - | -
ML
25 | 62 | 17 | 46.5 | 36.5 | 4.55 | 12000 | 15000 | 0.24 | *N305ECP | - | 25 | 38.1 | - | 54 | 1.1 | 1.1 | 1.3 | 32 | 52 | 56 | 55 | 1 | 1 | 0.15 | - | - | - | -
25 | 62 | 24 | 64 | 55 | 6.95 | 12000 | 15000 | 0.38 | *NU2305ECP | J | 25 | 38.1 | 50.7 | 34 | 1.1 | 1.1 | 2.3 | 32 | 32 | 36 | 55 | 1 | 1 | 0.25 | HJ2305EC | 0.025 | 4 | 8
ML
25 | 62 | 24 | 64 | 55 | 6.95 | 12000 | 15000 | 0.39 | *NJ2305ECP | ML | 25 | 38.1 | 50.7 | 34 | 1.1 | 1.1 | 2.3 | 32 | 32 | 40 | 55 | 1 | 1 | 0.25 | HJ2305EC | 0.025 | 4 | 8
25 | 62 | 24 | 64 | 55 | 6.95 | 12000 | 15000 | 0.38 | *NUP2305ECP | ML | 25 | 38.1 | 50.7 | 34 | 1.1 | 1.1 | - | 32 | - | 40 | 55 | 1 | 1 | 0.25 | - | - | - | -
30 | 55 | 13 | 17.9 | 17.3 | 1.86 | 14000 | 15000 | 0.12 | NU1006 | - | 30 | - | 45.6 | 36.5 | 1 | 0.6 | 2.1 | 33.2 | 35 | 38 | 50.4 | 1 | 0.6 | 0.1 | - | - | - | -
30 | 62 | 16 | 44 | 36.5 | 4.55 | 13000 | 14000 | 0.23 | *NU206ECP | J | 30 | 41.2 | 52.5 | 37.5 | 1 | 0.6 | 1.3 | 34.2 | 36 | 39 | 56.4 | 1 | 0.6 | 0.15 | HJ206EC | 0.025 | 4 | 7
ML
30 | 62 | 16 | 44 | 36.5 | 4.55 | 13000 | 14000 | 0.24 | *NJ206ECP | J | 30 | 41.2 | 52.5 | 37.5 | 1 | 0.6 | 1.3 | 35.6 | 36 | 43 | 56.4 | 1 | 0.6 | 0.15 | HJ206EC | 0.025 | 4 | 7
ML
30 | 62 | 16 | 44 | 36.5 | 4.55 | 13000 | 14000 | 0.22 | *NUP206ECP | ML | 30 | 41.2 | 52.5 | 37.5 | 1 | 0.6 | - | 35.6 | - | 43 | 56.4 | 1 | 0.6 | 0.15 | - | - | - | -
30 | 62 | 16 | 44 | 36.5 | 4.55 | 13000 | 14000 | 0.2 | *N206ECP | - | 30 | 41.2 | - | 55.5 | 1 | 0.6 | 1.3 | 35.6 | 54 | 57 | 57.8 | 1 | 0.6 | 0.15 | - | - | - | -
30 | 62 | 20 | 55 | 49 | 6.1 | 13000 | 14000 | 0.26 | *NU2206ECP | J | 30 | - | 52.5 | 37.5 | 1 | 0.6 | 1.8 | 34 | 36 | 39 | 57 | 1 | 0.6 | 0.2 | - | - | - | -
ML
30 | 62 | 20 | 55 | 49 | 6.1 | 13000 | 14000 | 0.27 | *NJ2206ECP | J | 30 | 41.2 | 52.5 | 37.5 | 1 | 0.6 | 1.6 | 34 | 36 | 43 | 57 | 1 | 0.6 | 0.2 | - | - | - | -
ML
30 | 62 | 20 | 55 | 49 | 6.1 | 13000 | 14000 | 0.27 | *NUP2206ECP | ML | 30 | 41.2 | 52.5 | 37.5 | 1 | 0.6 | - | 34 | - | 43 | 57 | 1 | 0.6 | 0.2 | - | - | - | -
30 | 72 | 19 | 58.5 | 48 | 6.2 | 11000 | 12000 | 0.4 | *NU306ECP | J | 30 | - | 58.9 | 40.5 | 1.1 | 1.1 | 1.4 | 37 | 39 | 42 | 65 | 1 | 1 | 0.15 | - | - | - | -
M
ML
30 | 72 | 19 | 58.5 | 48 | 6.2 | 11000 | 12000 | 0.41 | *NJ306ECP | J | 30 | 45 | 58.9 | 40.5 | 1.1 | 1.1 | 1.4 | 37 | 39 | 47 | 65 | 1 | 1 | 0.15 | - | - | - | -
M
ML
30 | 72 | 19 | 58.5 | 48 | 6.2 | 11000 | 12000 | 0.38 | *NUP306ECP | J | 30 | 45 | 58.9 | 40.5 | 1.1 | 1.1 | - | 37 | - | 47 | 65 | 1 | 1 | 0.15 | - | - | - | -
M
ML
30 | 72 | 19 | 58.5 | 48 | 6.2 | 11000 | 12000 | 0.36 | *N306ECP | - | 30 | 45 | - | 62.5 | 1.1 | 1.1 | 1.4 | 37 | 60 | 64 | 65 | 1 | 1 | 0.15 | - | - | - | -
30 | 72 | 27 | 83 | 75 | 9.65 | 11000 | 12000 | 0.53 | *NU2306ECP | ML | 30 | - | 58.9 | 40.5 | 1.1 | 1.1 | 2.4 | 37 | 39 | 42 | 65 | 1 | 1 | 0.25 | - | - | - | -
30 | 72 | 27 | 83 | 75 | 9.65 | 11000 | 12000 | 0.54 | *NJ2306ECP | ML | 30 | 45 | 58.9 | 40.5 | 1.1 | 1.1 | 2.4 | 37 | 39 | 47 | 65 | 1 | 1 | 0.25 | - | - | - | -
30 | 72 | 27 | 83 | 75 | 9.65 | 11000 | 12000 | 0.55 | *NUP2306ECP | ML | 30 | 45 | 58.9 | 40.5 | 1.1 | 1.1 | - | 37 | - | 47 | 65 | 1 | 1 | 0.25 | - | - | - | -
30 | 90 | 23 | 60.5 | 53 | 6.8 | 9000 | 11000 | 0.75 | NU406 | - | 30 | 50.5 | 66.6 | 45 | 1.5 | 1.5 | 1.6 | 41 | 43 | 47 | 79 | 1.5 | 1.5 | 0.15 | HJ406 | 0.08 | 7 | 11.5
30 | 90 | 23 | 60.5 | 53 | 6.8 | 9000 | 11000 | 0.77 | NJ406 | - | 30 | 50.5 | 66.6 | 45 | 1.5 | 1.5 | 1.6 | 41 | 43 | 47 | 79 | 1.5 | 1.5 | 0.15 | HJ406 | 0.08 | 7 | 11.5
﻿35 | 62 | 14 | 35.8 | 38 | 4.55 | 12000 | 13000 | 0.16 | NU1007ECP | - | 35 | - | 54.5 | 42 | 1 | 0.6 | 1 | 38.2 | 41 | 44 | 56 | 1 | 0.6 | 0.1 | - | - | - | -
35 | 72 | 17 | 56 | 48 | 6.1 | 11000 | 12000 | 0.33 | *NU207ECP | J | 35 | 48.1 | 60.7 | 44 | 1.1 | 0.6 | 1.3 | 39.2 | 42 | 46 | 65 | 1 | 0.6 | 0.15 | HJ207EC | 0.033 | 4 | 7
M
ML
35 | 72 | 17 | 56 | 48 | 6.1 | 11000 | 12000 | 0.33 | *NJ207ECP | J | 35 | 48.1 | 60.7 | 44 | 1.1 | 0.6 | 1.3 | 42 | 42 | 50 | 65 | 1 | 0.6 | 0.15 | HJ207EC | 0.033 | 4 | 7
M
ML
35 | 72 | 17 | 56 | 48 | 6.1 | 11000 | 12000 | 0.31 | *NUP207ECP | J | 35 | 48.1 | 60.7 | 44 | 1.1 | 0.6 | - | 42 | - | 50 | 65 | 1 | 0.6 | 0.15 | - | - | - | -
M
ML
35 | 72 | 17 | 56 | 48 | 6.1 | 11000 | 12000 | 0.3 | *N207ECP | - | 35 | 48.1 | - | 64 | 1.1 | 0.6 | 1.3 | 42 | 62 | 66 | 67.8 | 1 | 0.6 | 0.15 | - | - | - | -
35 | 72 | 23 | 69.5 | 63 | 8.15 | 11000 | 12000 | 0.4 | *NU2207ECP | J | 35 | - | 60.7 | 44 | 1.1 | 0.6 | 2.8 | 39.2 | 42 | 46 | 65 | 1 | 0.6 | 0.2 | - | - | - | -
ML
35 | 72 | 23 | 69.5 | 63 | 8.15 | 11000 | 12000 | 0.41 | *NJ2207ECP | J | 35 | 48.1 | 60.7 | 44 | 1.1 | 0.6 | 2.8 | 42 | 42 | 50 | 65 | 1 | 0.6 | 0.2 | - | - | - | -
ML
35 | 72 | 23 | 69.5 | 63 | 8.15 | 11000 | 12000 | 0.42 | *NUP2207ECP | ML | 35 | 48.1 | 60.7 | 44 | 1.1 | 0.6 | - | 42 | - | 48 | 65 | 1 | 0.6 | 0.2 | - | - | - | -
35 | 80 | 21 | 75 | 63 | 8.15 | 9500 | 11000 | 0.54 | *NU307ECP | J | 35 | 51 | 66.3 | 46.2 | 1.5 | 1.1 | 1.2 | 42 | 44 | 48 | 71 | 1.5 | 1 | 0.15 | HJ307EC | 0.058 | 6 | 9.5
M
ML
35 | 80 | 21 | 75 | 63 | 8.15 | 9500 | 11000 | 0.55 | *NJ307ECP | J | 35 | 51 | 66.3 | 46.2 | 1.5 | 1.1 | 1.2 | 44 | 44 | 53 | 71 | 1.5 | 1 | 0.15 | HJ307EC | 0.058 | 6 | 9.5
M
ML
35 | 80 | 21 | 75 | 63 | 8.15 | 9500 | 11000 | 0.51 | *NUP307ECP | J | 35 | 51 | 66.3 | 46.2 | 1.5 | 1.1 | - | 44 | - | 53 | 71 | 1.5 | 1 | 0.15 | - | - | - | -
M
ML
35 | 80 | 21 | 75 | 63 | 8.15 | 9500 | 11000 | 0.48 | *N307ECP | - | 35 | 51 | - | 70.2 | 1.5 | 1.1 | 1.2 | 44 | 68 | 72 | 73 | 1.5 | 1 | 0.15 | - | - | - | -
35 | 80 | 31 | 106 | 98 | 12.7 | 9500 | 11000 | 0.72 | *NU2307ECP | J | 35 | - | 66.3 | 46.2 | 1.5 | 1.1 | 2.7 | 42 | 44 | 48 | 71 | 1.5 | 1 | 0.25 | - | - | - | -
35 | 80 | 31 | 106 | 98 | 12.7 | 9500 | 11000 | 0.73 | *NJ2307ECP | - | 35 | 51 | 66.3 | 46.2 | 1.5 | 1.1 | 2.7 | 44 | 44 | 53 | 71 | 1.5 | 1 | 0.25 | - | - | - | -
35 | 80 | 31 | 106 | 98 | 12.7 | 9500 | 11000 | 0.75 | *NUP2307ECP | - | 35 | 51 | 66.3 | 46.2 | 1.5 | 1.1 | - | 44 | - | 53 | 71 | 1.5 | 1 | 0.25 | - | - | - | -
35 | 100 | 25 | 76.5 | 69.5 | 9 | 8000 | 9500 | 1 | NU407 | - | 35 | - | 76.1 | 53 | 1.5 | 1.5 | 1.7 | 46 | 50 | 55 | 89 | 1.5 | 1.5 | 0.15 | - | - | - | -
35 | 100 | 25 | 76.5 | 69.5 | 9 | 8000 | 9500 | 1.05 | NJ407 | - | 35 | 59 | 76.1 | 53 | 1.5 | 1.5 | 1.7 | 46 | 50 | 61 | 89 | 1.5 | 1.5 | 0.15 | - | - | - | -
40 | 68 | 15 | 25.1 | 26 | 3 | 11000 | 18000 | 0.22 | NU1008ML | - | 40 | - | 57.6 | 47 | 1 | 0.6 | 2.4 | 43.2 | 45 | 49 | 63.4 | 1 | 0.6 | 0.1 | - | - | - | -
40 | 80 | 18 | 62 | 53 | 6.7 | 9500 | 11000 | 0.42 | *NU208ECP | J | 40 | 54 | 67.9 | 49.5 | 1.1 | 1.1 | 1.4 | 47 | 48 | 51 | 73 | 1 | 1 | 0.15 | HJ208EC | 0.047 | 5 | 8.5
M
ML
40 | 80 | 18 | 62 | 53 | 6.7 | 9500 | 11000 | 0.43 | *NJ208ECP | J | 40 | 54 | 67.9 | 49.5 | 1.1 | 1.1 | 1.4 | 47 | 48 | 56 | 73 | 1 | 1 | 0.15 | HJ208EC | 0.047 | 5 | 8.5
M
ML
40 | 80 | 18 | 62 | 53 | 6.7 | 9500 | 11000 | 0.4 | *NUP208ECP | J | 40 | 54 | 67.9 | 49.5 | 1.1 | 1.1 | - | 47 | - | 56 | 73 | 1 | 1 | 0.15 | - | - | - | -
M
ML
40 | 80 | 18 | 62 | 53 | 6.7 | 9500 | 11000 | 0.37 | *N208ECP | - | 40 | 54 | - | 71.5 | 1.1 | 1.1 | 1.4 | 47 | 69 | 73 | 73 | 1 | 1 | 0.15 | - | - | - | -
40 | 80 | 23 | 81.5 | 75 | 9.65 | 9500 | 11000 | 0.54 | *NU2208ECP | J | 40 | 54 | 67.9 | 49.5 | 1.1 | 1.1 | 1.9 | 47 | 48 | 51 | 73 | 1 | 1 | 0.2 | HJ2208EC | 0.048 | 5 | 9
ML
40 | 80 | 23 | 81.5 | 75 | 9.65 | 9500 | 11000 | 0.55 | *NJ2208ECP | J | 40 | 54 | 67.9 | 49.5 | 1.1 | 1.1 | 1.9 | 47 | 48 | 56 | 73 | 1 | 1 | 0.2 | HJ2208EC | 0.048 | 5 | 9
ML
﻿40 | 90 | 33 | 129 | 120 | 15.3 | 8000 | 9500 | 0.94 | *NU2308ECP | J | 40 | - | 75.6 | 52 | 1.5 | 1.5 | 2.9 | 49 | 50 | 54 | 81 | 1.5 | 1.5 | 0.25 | - | - | - | -
M
ML
40 | 90 | 33 | 129 | 120 | 15.3 | 8000 | 9500 | 0.96 | *NJ2308ECP | J | 40 | 57.5 | 75.6 | 52 | 1.5 | 1.5 | 2.9 | 49 | 50 | 60 | 81 | 1.5 | 1.5 | 0.25 | - | - | - | -
M
ML
40 | 90 | 33 | 129 | 120 | 15.3 | 8000 | 9500 | 0.98 | *NUP2308ECP | M | 40 | 57.5 | 75.6 | 52 | 1.5 | 1.5 | - | 49 | - | 60 | 81 | 1.5 | 1.5 | 0.25 | - | - | - | -
ML
40 | 110 | 27 | 96.8 | 90 | 11.6 | 7000 | 8500 | 1.4 | NU408 | - | 40 | - | 84.2 | 58 | 2 | 2 | 2.5 | 53 | 56 | 60 | 97 | 2 | 2 | 0.15 | - | - | - | -
40 | 110 | 27 | 96.8 | 90 | 11.6 | 7000 | 8500 | 1.35 | NJ408 | - | 40 | 64.8 | 84.2 | 58 | 2 | 2 | 2.5 | 53 | 56 | 67 | 97 | 2 | 2 | 0.15 | - | - | - | -
45 | 75 | 16 | 44.6 | 52 | 6.3 | 9500 | 11000 | 0.26 | NU1009ECP | - | 45 | - | 65.3 | 52.5 | 1 | 0.6 | 0.9 | 48.2 | 51 | 54 | 70.4 | 1 | 0.6 | 0.1 | - | - | - | -
45 | 85 | 19 | 69.5 | 64 | 8.15 | 9000 | 9500 | 0.48 | *NU209ECP | J | 45 | 59 | 73 | 54.5 | 1.1 | 1.1 | 1.2 | 52 | 53 | 56 | 78 | 1 | 1 | 0.15 | HJ209EC | 0.052 | 5 | 8.5
M
ML
45 | 85 | 19 | 69.5 | 64 | 8.15 | 9000 | 9500 | 0.49 | *NJ209ECP | J | 45 | 59 | 73 | 54.5 | 1.1 | 1.1 | 1.2 | 52 | 53 | 61 | 78 | 1 | 1 | 0.15 | HJ209EC | 0.052 | 5 | 8.5
M
ML
45 | 85 | 19 | 69.5 | 64 | 8.15 | 9000 | 9500 | 0.45 | *NUP209ECP | J | 45 | 59 | 73 | 54.5 | 1.1 | 1.1 | - | 52 | - | 61 | 78 | 1 | 1 | 0.15 | - | - | - | -
M
ML
45 | 85 | 19 | 69.5 | 64 | 8.15 | 9000 | 9500 | 0.43 | *N209ECP | - | 45 | 59 | - | 76.5 | 1.1 | 1.1 | 1.2 | 52 | 74 | 78 | 78 | 1 | 1 | 0.15 | - | - | - | -
45 | 85 | 23 | 85 | 81.5 | 10.6 | 9000 | 9500 | 0.52 | *NU2209ECP | J | 45 | - | 73 | 54.5 | 1.1 | 1.1 | 1.7 | 52 | 53 | 56 | 78 | 1 | 1 | 0.2 | - | - | - | -
45 | 85 | 23 | 85 | 81.5 | 10.6 | 9000 | 9500 | 0.54 | *NJ2209ECP | J | 45 | 59 | 73 | 54.5 | 1.1 | 1.1 | 1.7 | 52 | 53 | 56 | 78 | 1 | 1 | 0.2 | - | - | - | -
45 | 85 | 23 | 85 | 81.5 | 10.6 | 9000 | 9500 | 0.55 | *NUP2209ECP | - | 45 | 59 | 73 | 54.5 | 1.1 | 1.1 | - | 52 | - | 61 | 78 | 1 | 1 | 0.2 | - | - | - | -
45 | 100 | 25 | 112 | 100 | 12.9 | 7500 | 8500 | 1 | *NU309ECP | J | 45 | 64.4 | 83.8 | 58.5 | 1.5 | 1.5 | 1.7 | 54 | 56 | 61 | 91 | 1.5 | 1.5 | 0.15 | HJ309EC | 0.11 | 7 | 11.5
M
ML
45 | 100 | 25 | 112 | 100 | 12.9 | 7500 | 8500 | 1.05 | *NJ309ECP | J | 45 | 64.4 | 83.8 | 58.5 | 1.5 | 1.5 | 1.7 | 54 | 56 | 67 | 91 | 1.5 | 1.5 | 0.15 | HJ309EC | 0.11 | 7 | 11.5
M
ML
45 | 100 | 25 | 112 | 100 | 12.9 | 7500 | 8500 | 0.95 | *NUP309ECP | J | 45 | 64.4 | 83.8 | 58.5 | 1.5 | 1.5 | - | 54 | - | 67 | 91 | 1.5 | 1.5 | 0.15 | - | - | - | -
ML
45 | 100 | 25 | 112 | 100 | 12.9 | 7500 | 8500 | 0.88 | *N309ECP | - | 45 | 64.4 | - | 88.5 | 1.5 | 1.5 | 1.7 | 54 | 86 | 91 | 91 | 1.5 | 1.5 | 0.15 | - | - | - | -
45 | 100 | 36 | 160 | 153 | 20 | 7500 | 8500 | 1.3 | *NU2309ECP | ML | 45 | - | 83.8 | 58.5 | 1.5 | 1.5 | 3.2 | 54 | 56 | 61 | 91 | 1.5 | 1.5 | 0.25 | - | - | - | -
45 | 100 | 36 | 160 | 153 | 20 | 7500 | 8500 | 1.35 | *NJ2309ECP | ML | 45 | 64.4 | 83.8 | 58.5 | 1.5 | 1.5 | 3.2 | 54 | 56 | 67 | 91 | 1.5 | 1.5 | 0.25 | - | - | - | -
45 | 100 | 36 | 160 | 153 | 20 | 7500 | 8500 | 1.35 | *NUP2309ECP | ML | 45 | 64.4 | 83.8 | 58.5 | 1.5 | 1.5 | - | 54 | - | 67 | 91 | 1.5 | 1.5 | 0.25 | - | - | - | -
45 | 120 | 29 | 106 | 102 | 13.4 | 6700 | 7500 | 1.78 | NU409 | - | 45 | 71.8 | 92.2 | 64.5 | 2 | 2 | 2.5 | 58 | 62 | 67 | 107 | 2 | 2 | 0.15 | HJ409 | 0.18 | 8 | 13.5
45 | 120 | 29 | 106 | 102 | 13.4 | 6700 | 7500 | 1.7 | NJ409 | - | 45 | 71.8 | 92.2 | 64.5 | 2 | 2 | 2.5 | 58 | 62 | 74 | 107 | 2 | 2 | 0.15 | HJ409 | 0.18 | 8 | 13.5
50 | 80 | 16 | 46.8 | 56 | 6.7 | 9000 | 9500 | 0.27 | NU1010ECP | - | 50 | - | 70 | 57.5 | 1 | 0.6 | 1 | 53.2 | 56 | 60 | 75.4 | 1 | 0.6 | 0.1 | - | - | - | -
50 | 90 | 20 | 73.5 | 69.5 | 8.8 | 8500 | 9000 | 0.49 | *NU210ECP | J | 50 | 64 | 78 | 59.5 | 1.1 | 1.1 | 1.5 | 57 | 57 | 62 | 83 | 1 | 1 | 0.15 | HJ210EC | 0.058 | 5 | 9
M
ML
50 | 90 | 20 | 73.5 | 69.5 | 8.8 | 8500 | 9000 | 0.5 | *NJ210ECP | J | 50 | 64 | 78 | 59.5 | 1.1 | 1.1 | 1.5 | 57 | 57 | 66 | 83 | 1 | 1 | 0.15 | HJ210EC | 0.058 | 5 | 9
M
ML
50 | 90 | 20 | 73.5 | 69.5 | 8.8 | 8500 | 9000 | 0.51 | *NUP210ECP | J | 50 | 64 | 78 | 59.5 | 1.1 | 1.1 | - | 57 | - | 66 | 83 | 1 | 1 | 0.15 | - | - | - | -
ML
50 | 90 | 20 | 73.5 | 69.5 | 8.8 | 8500 | 9000 | 0.48 | *N210ECP | - | 50 | 64 | - | 81.5 | 1.1 | 1.1 | 1.5 | 57 | 79 | 83 | 83 | 1 | 1 | 0.15 | - | - | - | -

## d50-95mm
Principal dimensions |  |  | Basic load ratings |  | Pu | Speed ratings |  | Standard Cages | Designation |  | Dimensions | [6 empty] | Abutment and fillet dimensions | [5 empty] | Value | Angle rings
（mm) |  |  | KN |  |  | rpm |  |  |  |  | mm | [6 empty] | mm
d | D | B | dyc | stc |  | Speed Ratings | Limiting Speed |  | Standard Cages | Other Cages | d | d1 | D1 | F,E | r1,2 | r3,4 | s1) | da | da | db,Da | Da | ra | rb | kr | Designation | Weight | Dimension B1 | Dimension B2
|  |  | Cr | Cor | [7 empty] | ～ | ～ |  | Min | Min |  | Min | Max | Min | Max | Max | Max
﻿60 | 95 | 18 | 37.4 | 44 | 5.3 | 8000 | 11000 | 0.48 | NU1012ML | - | 60 | - | 81.6 | 69.5 | 1.1 | 1 | 2.9 | 64.6 | 68 | 72 | 89 | 1 | 1 | 0.1 | - | - | - | -
60 | 110 | 22 | 108 | 102 | 13.4 | 6700 | 7500 | 0.81 | *NU212ECP | J | 60 | 77.5 | 95.7 | 72 | 1.5 | 1.5 | 1.4 | 69 | 70 | 74 | 101 | 1.5 | 1.5 | 0.15 | HJ212EC | 0.1 | 6 | 10
M
ML
60 | 110 | 22 | 108 | 102 | 13.4 | 6700 | 7500 | 0.83 | *NJ212ECP | J | 60 | 77.5 | 95.7 | 72 | 1.5 | 1.5 | 1.4 | 69 | 70 | 80 | 101 | 1.5 | 1.5 | 0.15 | HJ212EC | 0.1 | 6 | 10
M
ML
60 | 110 | 22 | 108 | 102 | 13.4 | 6700 | 7500 | 0.86 | *NUP212ECP | J | 60 | 77.5 | 95.7 | 72 | 1.5 | 1.5 | - | 69 | - | 80 | 101 | 1.5 | 1.5 | 0.15 | - | - | - | -
ML
60 | 110 | 22 | 108 | 102 | 13.4 | 6700 | 7500 | 0.81 | *N212ECP | M | 60 | 77.5 | - | 100 | 1.5 | 1.5 | 1.4 | 69 | 98 | 101 | 101 | 1.5 | 1.5 | 0.15 | - | - | - | -
60 | 110 | 28 | 146 | 153 | 20 | 6700 | 7500 | 1.1 | *NU2212ECP | J | 60 | 77.5 | 95.7 | 72 | 1.5 | 1.5 | 1.4 | 69 | 70 | 74 | 101 | 1.5 | 1.5 | 0.2 | HJ212EC | 0.1 | 6 | 10
M
ML
60 | 110 | 28 | 146 | 153 | 20 | 6700 | 7500 | 1.15 | *NJ2212ECP | J | 60 | 77.5 | 95.7 | 72 | 1.5 | 1.5 | 1.4 | 69 | 70 | 80 | 101 | 1.5 | 1.5 | 0.2 | HJ212EC | 0.1 | 6 | 10
M
ML
60 | 110 | 28 | 146 | 153 | 20 | 6700 | 7500 | 1.15 | *NUP2212ECP | J | 60 | 77.5 | 95.7 | 72 | 1.5 | 1.5 | - | 69 | - | 80 | 101 | 1.5 | 1.5 | 0.2 | - | - | - | -
ML
60 | 130 | 31 | 173 | 160 | 20.8 | 5600 | 6700 | 1.8 | *NU312ECP | J | 60 | 84.3 | 110 | 77 | 2.1 | 2.1 | 2.1 | 72 | 74 | 79 | 118 | 2 | 2 | 0.15 | HJ312EC | 0.22 | 9 | 14.5
M
ML
60 | 130 | 31 | 173 | 160 | 20.8 | 5600 | 6700 | 1.9 | *NJ312ECP | J | 60 | 84.3 | 110 | 77 | 2.1 | 2.1 | 2.1 | 72 | 74 | 87 | 118 | 2 | 2 | 0.15 | HJ312EC | 0.22 | 9 | 14.5
M
ML
60 | 130 | 31 | 173 | 160 | 20.8 | 5600 | 6700 | 1.95 | *NUP312ECP | J | 60 | 84.3 | 110 | 77 | 2.1 | 2.1 | - | 72 | - | 87 | 118 | 2 | 2 | 0.15 | - | - | - | -
M
ML
60 | 130 | 31 | 173 | 160 | 20.8 | 5600 | 6700 | 1.8 | *N312ECP | M | 60 | 84.3 | - | 115 | 2.1 | 2.1 | 2.1 | 72 | 112 | 118 | 118 | 2 | 2 | 0.15 | - | - | - | -
60 | 130 | 46 | 260 | 265 | 34.5 | 5600 | 6700 | 2.75 | *NU2312ECP | ML | 60 | - | 110 | 77 | 2.1 | 2.1 | 3.6 | 72 | 74 | 79 | 118 | 2 | 2 | 0.25 | - | - | - | -
60 | 130 | 46 | 260 | 265 | 34.5 | 5600 | 6700 | 2.8 | *NJ2312ECP | ML | 60 | 84.3 | 110 | 77 | 2.1 | 2.1 | 3.6 | 72 | 74 | 87 | 118 | 2 | 2 | 0.25 | - | - | - | -
60 | 130 | 46 | 260 | 265 | 34.5 | 5600 | 6700 | 2.85 | *NUP2312ECP | ML | 60 | 84.3 | 110 | 77 | 2.1 | 2.1 | - | 72 | - | 87 | 118 | 2 | 2 | 0.25 | - | - | - | -
60 | 150 | 35 | 168 | 173 | 22 | 5000 | 6000 | 3 | NU412 | - | 60 | - | 117 | 83 | 2.1 | 2.1 | 2.5 | 74 | 80 | 85 | 136 | 2 | 2 | 0.15 | - | - | - | -
60 | 150 | 35 | 168 | 173 | 22 | 5000 | 6000 | 3.1 | NJ412 | - | 60 | 91.8 | 117 | 83 | 2.1 | 2.1 | 2.5 | 74 | 80 | 94 | 136 | 2 | 2 | 0.15 | - | - | - | -
65 | 100 | 18 | 62.7 | 81.5 | 9.8 | 7000 | 7500 | 0.45 | NU1013ECP | - | 65 | - | 88.5 | 74 | 1.1 | 1 | 1 | 69.6 | 72 | 77 | 94 | 1 | 1 | 0.1 | - | - | - | -
65 | 120 | 23 | 122 | 118 | 15.6 | 6300 | 6700 | 1.05 | *NU213ECP | J | 65 | 84.4 | 104 | 78.5 | 1.5 | 1.5 | 1.4 | 74 | 76 | 81 | 111 | 1.5 | 1.5 | 0.15 | HJ213EC | 0.12 | 6 | 10
M
ML
65 | 120 | 23 | 122 | 118 | 15.6 | 6300 | 6700 | 1.07 | *NJ213ECP | J | 65 | 84.4 | 104 | 78.5 | 1.5 | 1.5 | 1.4 | 74 | 76 | 87 | 111 | 1.5 | 1.5 | 0.15 | HJ213EC | 0.12 | 6 | 10
M
ML
65 | 120 | 23 | 122 | 118 | 15.6 | 6300 | 6700 | 1.1 | *NUP213ECP | J | 65 | 84.4 | 104 | 78.5 | 1.5 | 1.5 | - | 74 | - | 87 | 111 | 1.5 | 1.5 | 0.15 | - | - | - | -
ML
65 | 120 | 23 | 122 | 118 | 15.6 | 6300 | 6700 | 1.05 | *N213ECP | - | 65 | 84.4 | - | 108.5 | 1.5 | 1.5 | 1.4 | 74 | 106 | 111 | 111 | 1.5 | 1.5 | 0.15 | - | - | - | -
65 | 120 | 31 | 170 | 180 | 24 | 6300 | 6700 | 1.4 | *NU2213ECP | J | 65 | - | 104 | 78.5 | 1.5 | 1.5 | 1.9 | 74 | 76 | 81 | 111 | 1.5 | 1.5 | 0.2 | - | - | - | -
65 | 120 | 31 | 170 | 180 | 24 | 6300 | 6700 | 1.45 | *NJ2213ECP | J | 65 | 84.4 | 104 | 78.5 | 1.5 | 1.5 | 1.9 | 74 | 76 | 87 | 111 | 1.5 | 1.5 | 0.2 | - | - | - | -
65 | 120 | 31 | 170 | 180 | 24 | 6300 | 6700 | 1.5 | *NUP2213ECP | - | 65 | 84.4 | 104 | 78.5 | 1.5 | 1.5 | - | 74 | - | 87 | 111 | 1.5 | 1.5 | 0.2 | - | - | - | -
65 | 140 | 33 | 212 | 196 | 25.5 | 5300 | 6000 | 2.28 | *NU313ECP | J | 65 | 90.5 | 119 | 82.5 | 2.1 | 2.1 | 2.2 | 77 | 80 | 85 | 128 | 2 | 2 | 0.15 | HJ313EC | 0.27 | 10 | 15.5
M
ML
65 | 140 | 33 | 212 | 196 | 25.5 | 5300 | 6000 | 2.3 | *NJ313ECP | J | 65 | 90.5 | 119 | 82.5 | 2.1 | 2.1 | 2.2 | 77 | 80 | 93 | 128 | 2 | 2 | 0.15 | HJ313EC | 0.27 | 10 | 15.5
M
ML
65 | 140 | 33 | 212 | 196 | 25.5 | 5300 | 6000 | 2.35 | *NUP313ECP | J | 65 | 90.5 | 119 | 82.5 | 2.1 | 2.1 | - | 77 | - | 93 | 128 | 2 | 2 | 0.15 | - | - | - | -
ML
65 | 140 | 33 | 212 | 196 | 25.5 | 5300 | 6000 | 2.25 | *N313ECP | M | 65 | 90.5 | - | 124.5 | 2.1 | 2.1 | 2.2 | 77 | 122 | 127 | 128 | 2 | 2 | 0.15 | - | - | - | -
﻿65 | 140 | 48 | 285 | 290 | 38 | 5300 | 6000 | 3.3 | *NU2313ECP | ML | 65 | - | 119 | 82.5 | 2.1 | 2.1 | 4.7 | 77 | 80 | 85 | 128 | 2 | 2 | 0.25 | - | - | - | -
65 | 140 | 48 | 285 | 290 | 38 | 5300 | 6000 | 3.35 | *NJ2313ECP | ML | 65 | 90.5 | 119 | 82.5 | 2.1 | 2.1 | 4.7 | 77 | 80 | 93 | 128 | 2 | 2 | 0.25 | - | - | - | -
65 | 140 | 48 | 285 | 290 | 38 | 5300 | 6000 | 3.45 | *NUP2313ECP | ML | 65 | 90.5 | 119 | 82.5 | 2.1 | 2.1 | - | 77 | - | 93 | 128 | 2 | 2 | 0.25 | - | - | - | -
65 | 160 | 37 | 183 | 190 | 24 | 4800 | 5600 | 3.6 | NU413 | - | 65 | 98.5 | 125 | 89.3 | 2.1 | 2.1 | 2.6 | 79 | 86 | 92 | 146 | 2 | 2 | 0.15 | HJ413 | 0.42 | 11 | 18
65 | 160 | 37 | 183 | 190 | 24 | 4800 | 5600 | 3.65 | NJ413 | - | 65 | 98.5 | 125 | 89.3 | 2.1 | 2.1 | 2.6 | 79 | 86 | 92 | 146 | 2 | 2 | 0.15 | HJ413 | 0.42 | 11 | 18
70 | 110 | 20 | 76.5 | 93 | 12 | 6300 | 7000 | 0.62 | NU1014ECP | - | 70 | 84 | 97.5 | 79.5 | 1.1 | 1 | 1.3 | 74.6 | 78 | 82 | 104 | 1 | 1 | 0.1 | HJ1014EC | 0.082 | 5 | 10
70 | 125 | 24 | 137 | 137 | 18 | 6000 | 6300 | 1.15 | *NU214ECP | J | 70 | 89.4 | 109 | 83.5 | 1.5 | 1.5 | 1.2 | 79 | 81 | 86 | 116 | 1.5 | 1.5 | 0.15 | HJ214EC | 0.15 | 7 | 11
M
ML
70 | 125 | 24 | 137 | 137 | 18 | 6000 | 6300 | 1.15 | *NJ214ECP | J | 70 | 89.4 | 109 | 83.5 | 1.5 | 1.5 | 1.2 | 79 | 81 | 92 | 116 | 1.5 | 1.5 | 0.15 | HJ214EC | 0.15 | 7 | 11
M
ML
70 | 125 | 24 | 137 | 137 | 18 | 6000 | 6300 | 1.2 | *NUP214ECP | M | 70 | 89.4 | 109 | 83.5 | 1.5 | 1.5 | - | 79 | - | 92 | 116 | 1.5 | 1.5 | 0.15 | - | - | - | -
ML
70 | 125 | 24 | 137 | 137 | 18 | 6000 | 6300 | 1.15 | *N214ECP | - | 70 | 89.4 | - | 113.5 | 1.5 | 1.5 | 1.2 | 79 | 111 | 116 | 116 | 1.5 | 1.5 | 0.15 | - | - | - | -
70 | 125 | 31 | 180 | 193 | 25.5 | 6000 | 6300 | 1.55 | *NU2214ECP | J | 70 | - | 109 | 83.5 | 1.5 | 1.5 | 1.7 | 79 | 81 | 86 | 116 | 1.5 | 1.5 | 0.2 | - | - | - | -
M
ML
70 | 125 | 31 | 180 | 193 | 25.5 | 6000 | 6300 | 1.55 | *NJ2214ECP | M | 70 | 89.4 | 109 | 83.5 | 1.5 | 1.5 | 1.7 | 79 | 81 | 92 | 116 | 1.5 | 1.5 | 0.2 | - | - | - | -
ML
70 | 125 | 31 | 180 | 193 | 25.5 | 6000 | 6300 | 1.55 | *NUP2214ECP | M | 70 | 89.4 | 109 | 83.5 | 1.5 | 1.5 | - | 79 | - | 92 | 116 | 1.5 | 1.5 | 0.2 | - | - | - | -
ML
70 | 150 | 35 | 236 | 228 | 29 | 4800 | 5600 | 2.75 | *NU314ECP | J | 70 | 97.3 | 127 | 89 | 2.1 | 2.1 | 1.8 | 82 | 86 | 91 | 138 | 2 | 2 | 0.15 | HJ314EC | 0.32 | 10 | 15.5
M
ML
70 | 150 | 35 | 236 | 228 | 29 | 4800 | 5600 | 2.8 | *NJ314ECP | J | 70 | 97.3 | 127 | 89 | 2.1 | 2.1 | 1.8 | 82 | 86 | 100 | 138 | 2 | 2 | 0.15 | HJ314EC | 0.32 | 10 | 15.5
M
ML
70 | 150 | 35 | 236 | 228 | 29 | 4800 | 5600 | 2.85 | *NUP314ECP | M | 70 | 97.3 | 127 | 89 | 2.1 | 2.1 | - | 82 | - | 100 | 138 | 2 | 2 | 0.15 | - | - | - | -
ML
70 | 150 | 35 | 236 | 228 | 29 | 4800 | 5600 | 2.75 | *N314ECP | M | 70 | 97.3 | - | 133 | 2.1 | 2.1 | 18 | 82 | 130 | 136 | 138 | 2 | 2 | 0.15 | - | - | - | -
70 | 150 | 51 | 315 | 325 | 41.5 | 4800 | 5600 | 4 | *NU2314ECP | ML | 70 | 97.3 | 127 | 89 | 2.1 | 2.1 | 4.8 | 82 | 86 | 91 | 138 | 2 | 2 | 0.25 | HJ2314EC | 0.34 | 10 | 18.5
70 | 150 | 51 | 315 | 325 | 41.5 | 4800 | 5600 | 4.05 | *NJ2314ECP | ML | 70 | 97.3 | 127 | 89 | 2.1 | 2.1 | 4.8 | 82 | 86 | 100 | 138 | 2 | 2 | 0.25 | HJ2314EC | 0.34 | 10 | 18.5
70 | 150 | 51 | 315 | 325 | 41.5 | 4800 | 5600 | 4.15 | *NUP2314ECP | ML | 70 | 97.3 | 127 | 89 | 2.1 | 2.1 | - | 82 | - | 100 | 138 | 2 | 2 | 0.25 | - | - | - | -
70 | 180 | 42 | 229 | 240 | 30 | 4300 | 5000 | 5.25 | NU414 | - | 70 | - | 140 | 100 | 3 | 3 | 3.5 | 86 | 97 | 102 | 164 | 2.5 | 2.5 | 0.15 | - | - | - | -
70 | 180 | 42 | 229 | 240 | 30 | 4300 | 5000 | 5.35 | NJ414 | - | 70 | 110 | 140 | 100 | 3 | 3 | 3.5 | 86 | 97 | 113 | 164 | 2.5 | 2.5 | 0.15 | - | - | - | -
75 | 115 | 20 | 58.3 | 71 | 8.5 | 6700 | 10000 | 0.74 | NU1015ML | - | 75 | - | 101 | 85 | 1.1 | 1 | 3 | 79.6 | 83 | 87 | 109 | 1 | 1 | 0.1 | - | - | - | -
75 | 130 | 25 | 150 | 156 | 20.4 | 5600 | 6000 | 1.25 | *NU215ECP | J | 75 | 94.3 | 114 | 88.5 | 1.5 | 1.5 | 1.2 | 84 | 86 | 91 | 121 | 1.5 | 1.5 | 0.15 | HJ215EC | 0.16 | 7 | 11
M
ML
75 | 130 | 25 | 150 | 156 | 20.4 | 5600 | 6000 | 1.3 | *NJ215ECP | J | 75 | 94.3 | 114 | 88.5 | 1.5 | 1.5 | 1.2 | 84 | 86 | 97 | 121 | 1.5 | 1.5 | 0.15 | HJ215EC | 0.16 | 7 | 11
M
ML
75 | 130 | 25 | 150 | 156 | 20.4 | 5600 | 6000 | 1.3 | *NUP215ECP | M | 75 | 94.3 | 114 | 88.5 | 1.5 | 1.5 | - | 84 | - | 97 | 121 | 1.5 | 1.5 | 0.15 | - | - | - | -
ML
75 | 130 | 25 | 150 | 156 | 20.4 | 5600 | 6000 | 1.25 | *N215ECP | - | 75 | 94.3 | - | 118.5 | 1.5 | 1.5 | 1.2 | 84 | 116 | 121 | 121 | 1.5 | 1.5 | 0.15 | - | - | - | -
﻿75 | 130 | 31 | 186 | 208 | 27 | 5600 | 6000 | 1.6 | *NU2215ECP | J | 75 | - | 114 | 88.5 | 1.5 | 1.5 | 1.7 | 84 | 86 | 91 | 121 | 1.5 | 1.5 | 0.2 | - | - | - | -
ML
75 | 130 | 31 | 186 | 208 | 27 | 5600 | 6000 | 1.6 | *NJ2215ECP | J | 75 | 94.3 | 114 | 88.5 | 1.5 | 1.5 | 1.7 | 84 | 86 | 97 | 121 | 1.5 | 1.5 | 0.2 | - | - | - | -
ML
75 | 130 | 31 | 186 | 208 | 27 | 5600 | 6000 | 1.65 | *NUP2215ECP | J | 75 | 94.3 | 114 | 88.5 | 1.5 | 1.5 | - | 84 | - | 97 | 121 | 1.5 | 1.5 | 0.2 | - | - | - | -
ML
75 | 160 | 37 | 280 | 265 | 33.5 | 4500 | 5300 | 3.3 | *NU315ECP | J | 75 | 104 | 136 | 95 | 2.1 | 2.1 | 1.8 | 87 | 92 | 97 | 148 | 2 | 2 | 0.15 | HJ315EC | 0.39 | 11 | 16.5
M
ML
75 | 160 | 37 | 280 | 265 | 33.5 | 4500 | 5300 | 3.35 | *NJ315ECP | J | 75 | 104 | 136 | 95 | 2.1 | 2.1 | 1.8 | 87 | 92 | 107 | 148 | 2 | 2 | 0.15 | HJ315EC | 0.39 | 11 | 16.5
M
ML
75 | 160 | 37 | 280 | 265 | 33.5 | 4500 | 5300 | 3.45 | *NUP315ECP | M | 75 | 104 | 136 | 95 | 2.1 | 2.1 | - | 87 | - | 107 | 148 | 2 | 2 | 0.15 | - | - | - | -
ML
75 | 160 | 37 | 280 | 265 | 33.5 | 4500 | 5300 | 3.3 | *N315ECP | M | 75 | 104 | - | 143 | 2.1 | 2.1 | 1.8 | 87 | 140 | 146 | 148 | 2 | 2 | 0.15 | - | - | - | -
75 | 160 | 55 | 380 | 400 | 50 | 4500 | 5300 | 4.9 | *NU2315ECP | J | 75 | 104 | 136 | 95 | 2.1 | 2.1 | 4.8 | 87 | 92 | 97 | 148 | 2 | 2 | 0.25 | HJ2315EC | 0.42 | 11 | 19.5
ML
75 | 160 | 55 | 380 | 400 | 50 | 4500 | 5300 | 5 | *NJ2315ECP | ML | 75 | 104 | 136 | 95 | 2.1 | 2.1 | 4.8 | 87 | 92 | 107 | 148 | 2 | 2 | 0.25 | HJ2315EC | 0.42 | 11 | 19.5
75 | 160 | 55 | 380 | 400 | 50 | 4500 | 5300 | 5.1 | *NUP2315ECP | ML | 75 | 104 | 136 | 95 | 2.1 | 2.1 | - | 87 | - | 107 | 148 | 2 | 2 | 0.25 | - | - | - | -
75 | 190 | 45 | 264 | 280 | 34 | 4000 | 4800 | 6.75 | NU415 | - | 75 | - | 148 | 104.5 | 3 | 3 | 3.8 | 91 | 101 | 107 | 174 | 2.5 | 2.5 | 0.15 | - | - | - | -
75 | 190 | 45 | 264 | 280 | 34 | 4000 | 4800 | 6.9 | NJ415 | - | 75 | 116 | 148 | 104.5 | 3 | 3 | 3.8 | 91 | 101 | 119 | 174 | 2.5 | 2.5 | 0.15 | - | - | - | -
80 | 125 | 22 | 66 | 81.5 | 10.4 | 6300 | 6300 | 1 | NU1016 | - | 80 | - | 109 | 91.5 | 1.1 | 1 | 3.3 | 86 | 90 | 94 | 119 | 1 | 1 | 0.1 | - | - | - | -
80 | 125 | 22 | 99 | 127 | 16.3 | 5600 | 9500 | 1.1 | NJ1016ECML | - | 80 | 96.2 | 111 | 91.5 | 1.1 | 1 | 1.5 | 86 | 90 | 94 | 119 | 1 | 1 | 0.1 | - | - | - | -
80 | 140 | 26 | 160 | 166 | 21.2 | 5300 | 5600 | 1.5 | *NU216ECP | J | 80 | 101 | 123 | 95.3 | 2 | 2 | 1.4 | 91 | 93 | 98 | 129 | 2 | 2 | 0.15 | HJ216EC | 0.21 | 8 | 12.5
M
ML
80 | 140 | 26 | 160 | 166 | 21.2 | 5300 | 5600 | 1.6 | *NJ216ECP | J | 80 | 101 | 123 | 95.3 | 2 | 2 | 1.4 | 91 | 93 | 104 | 129 | 2 | 2 | 0.15 | HJ216EC | 0.21 | 8 | 12.5
M
ML
80 | 140 | 26 | 160 | 166 | 21.2 | 5300 | 5600 | 1.65 | *NUP216ECP | ML | 80 | 101 | 123 | 95.3 | 2 | 2 | - | 91 | - | 104 | 129 | 2 | 2 | 0.15 | - | - | - | -
80 | 140 | 26 | 160 | 166 | 21.2 | 5300 | 5600 | 1.5 | *N216ECP | - | 80 | 101 | - | 127.3 | 2 | 2 | 1.4 | 91 | 125 | 129 | 129 | 2 | 2 | 0.15 | - | - | - | -
80 | 140 | 33 | 212 | 245 | 31 | 5300 | 5600 | 2 | *NU2216ECP | J | 80 | 101 | 123 | 95.3 | 2 | 2 | 1.4 | 91 | 93 | 98 | 129 | 2 | 2 | 0.2 | HJ216EC | 0.21 | 8 | 12.5
M
ML
80 | 140 | 33 | 212 | 245 | 31 | 5300 | 5600 | 2.05 | *NJ2216ECP | J | 80 | 101 | 123 | 95.3 | 2 | 2 | 1.4 | 91 | 93 | 104 | 129 | 2 | 2 | 0.2 | HJ216EC | 0.21 | 8 | 12.5
M
ML
80 | 140 | 33 | 212 | 245 | 31 | 5300 | 5600 | 2.1 | *NUP2216ECP | M | 80 | 101 | 123 | 95.3 | 2 | 2 | - | 91 | - | 104 | 129 | 2 | 2 | 0.2 | - | - | - | -
ML
80 | 170 | 39 | 300 | 290 | 36 | 4300 | 5000 | 3.95 | *NU316ECP | J | 80 | 110 | 144 | 101 | 2.1 | 2.1 | 2.1 | 92 | 98 | 104 | 158 | 2 | 2 | 0.15 | HJ316EC | 0.44 | 11 | 17
M
ML
80 | 170 | 39 | 300 | 290 | 36 | 4300 | 5000 | 4 | *NJ316ECP | J | 80 | 110 | 144 | 101 | 2.1 | 2.1 | 2.1 | 92 | 98 | 113 | 158 | 2 | 2 | 0.15 | HJ316EC | 0.44 | 11 | 17
M
ML
80 | 170 | 39 | 300 | 290 | 36 | 4300 | 5000 | 4.1 | *NUP316ECP | M | 80 | 110 | 144 | 101 | 2.1 | 2.1 | - | 92 | - | 113 | 158 | 2 | 2 | 0.15 | - | - | - | -
ML
80 | 170 | 39 | 300 | 290 | 36 | 4300 | 5000 | 3.9 | *N316ECP | M | 80 | 110 | - | 151 | 2.1 | 2.1 | 2.1 | 92 | 148 | 154 | 158 | 2 | 2 | 0.15 | - | - | - | -
80 | 170 | 58 | 415 | 440 | 55 | 4300 | 5000 | 5.95 | *NU2316ECP | M | 80 | 110 | 144 | 101 | 2.1 | 2.1 | 5.1 | 92 | 98 | 104 | 158 | 2 | 2 | 0.25 | HJ2316EC | 0.48 | 11 | 20
ML
80 | 170 | 58 | 415 | 440 | 55 | 4300 | 5000 | 6 | *NJ2316ECP | M | 80 | 110 | 144 | 101 | 2.1 | 2.1 | 5.1 | 92 | 98 | 113 | 158 | 2 | 2 | 0.25 | HJ2316EC | 0.48 | 11 | 20
ML
80 | 170 | 58 | 415 | 440 | 55 | 4300 | 5000 | 6 | *NUP2316ECP | M | 80 | 110 | 144 | 101 | 2.1 | 2.1 | - | 92 | - | 113 | 158 | 2 | 2 | 0.25 | - | - | - | -
ML
80 | 200 | 48 | 303 | 320 | 39 | 3800 | 4500 | 7.3 | NU416 | - | 80 | 122 | 157 | 110 | 3 | 3 | 3.7 | 96 | 106 | 113 | 184 | 2.5 | 2.5 | 0.15 | HJ416 | 0.78 | 13 | 22
80 | 200 | 48 | 303 | 320 | 39 | 3800 | 4500 | 8.05 | NJ416 | - | 80 | 122 | 157 | 110 | 3 | 3 | 3.7 | 96 | 106 | 125 | 184 | 2.5 | 2.5 | 0.15 | HJ416 | 0.78 | 13 | 22
﻿85 | 130 | 22 | 68.2 | 86.5 | 10.8 | 6000 | 9000 | 1.05 | NU1017ML | - | 85 | - | 114 | 96.5 | 1.1 | 1 | 3.3 | 89.6 | 95 | 99 | 124 | 1 | 1 | 0.1 | - | - | - | -
85 | 150 | 28 | 190 | 200 | 24.5 | 4800 | 5300 | 1.9 | *NU217ECP | J | 85 | 107 | 131 | 100.5 | 2 | 2 | 1.5 | 96 | 98 | 103 | 139 | 2 | 2 | 0.15 | HJ217EC | 0.24 | 8 | 12.5
M
ML
85 | 150 | 28 | 190 | 200 | 24.5 | 4800 | 5300 | 1.95 | *NJ217ECP | J | 85 | 107 | 131 | 100.5 | 2 | 2 | 1.5 | 96 | 98 | 110 | 139 | 2 | 2 | 0.15 | HJ217EC | 0.24 | 8 | 12.5
M
ML
85 | 150 | 28 | 190 | 200 | 24.5 | 4800 | 5300 | 2 | *NUP217ECP | J | 85 | 107 | 131 | 100.5 | 2 | 2 | - | 96 | - | 110 | 139 | 2 | 2 | 0.15 | - | - | - | -
ML
85 | 150 | 28 | 190 | 200 | 24.5 | 4800 | 5300 | 1.9 | *N217ECP | M | 85 | 107 | - | 136.5 | 2 | 2 | 1.5 | 96 | 134 | 139 | 139 | 2 | 2 | 0.15 | - | - | - | -
85 | 150 | 36 | 250 | 280 | 34.5 | 4800 | 5300 | 2.45 | *NU2217ECP | J | 85 | - | 131 | 100.5 | 2 | 2 | 2 | 96 | 98 | 103 | 139 | 2 | 2 | 0.2 | - | - | - | -
M
ML
85 | 150 | 36 | 250 | 280 | 34.5 | 4800 | 5300 | 2.55 | *NJ2217ECP | J | 85 | 107 | 131 | 100.5 | 2 | 2 | 2 | 96 | 98 | 110 | 139 | 2 | 2 | 0.2 | - | - | - | -
M
ML
85 | 150 | 36 | 250 | 280 | 34.5 | 4800 | 5300 | 2.65 | *NUP2217ECP | ML | 85 | 107 | 131 | 100.5 | 2 | 2 | - | 96 | - | 110 | 139 | 2 | 2 | 0.2 | - | - | - | -
85 | 180 | 41 | 340 | 335 | 41.5 | 4000 | 4800 | 4.7 | *NU317ECP | J | 85 | 117 | 153 | 108 | 3 | 3 | 2.3 | 99 | 105 | 111 | 166 | 2.5 | 2.5 | 0.15 | HJ317EC | 0.55 | - | -
M
85 | 180 | 41 | 340 | 335 | 41.5 | 4000 | 4800 | 4.8 | *NJ317ECP | J | 85 | 117 | 153 | 108 | 3 | 3 | 2.3 | 99 | 105 | 120 | 166 | 2.5 | 2.5 | 0.15 | HJ317EC | 0.55 | - | -
M
85 | 180 | 41 | 340 | 335 | 41.5 | 4000 | 4800 | 4.9 | *NUP317ECP | J | 85 | 117 | 153 | 108 | 3 | 3 | - | 99 | - | 120 | 166 | 2.5 | 2.5 | 0.15 | - | - | - | -
M
85 | 180 | 41 | 340 | 335 | 41.5 | 4000 | 4800 | 4.7 | *N317ECP | M | 85 | 117 | - | 160 | 3 | 3 | 2.3 | 99 | 157 | 163 | 166 | 2.5 | 2.5 | 0.15 | - | - | - | -
85 | 180 | 60 | 455 | 490 | 60 | 4000 | 4800 | 6.85 | *NU2317ECP | J | 85 | - | 153 | 108 | 3 | 3 | 5.8 | 99 | 105 | 111 | 166 | 2.5 | 2.5 | 0.25 | - | - | - | -
ML
85 | 180 | 60 | 455 | 490 | 60 | 4000 | 4800 | 7 | *NJ2317ECP | ML | 85 | 117 | 153 | 108 | 3 | 3 | 5.8 | 99 | 105 | 120 | 166 | 2.5 | 2.5 | 0.25 | - | - | - | -
85 | 180 | 60 | 455 | 490 | 60 | 4000 | 4800 | 7 | *NUP2317ECP | ML | 85 | 117 | 153 | 108 | 3 | 3 | - | 99 | - | 120 | 166 | 2.5 | 2.5 | 0.25 | - | - | - | -
85 | 210 | 52 | 319 | 335 | 39 | 3600 | 4300 | 9.7 | NU417 | - | 85 | - | 163 | 113 | 4 | 4 | 3.8 | 105 | 109 | 116 | 190 | 3 | 3 | 0.15 | - | - | - | -
85 | 210 | 52 | 319 | 335 | 39 | 3800 | 4300 | 8.9 | NJ417 | - | 85 | 126 | 163 | 113 | 4 | 4 | 3.8 | 105 | 109 | 129 | 190 | 3 | 3 | 0.15 | - | - | - | -
90 | 140 | 24 | 80.9 | 104 | 12.7 | 5600 | 8500 | 1.35 | NU1018ML | - | 90 | - | 122 | 103 | 1.5 | 1.1 | 3.5 | 96 | 101 | 106 | 133 | 1.5 | 1 | 0.1 | - | - | - | -
90 | 160 | 30 | 208 | 220 | 27 | 4500 | 5000 | 2.35 | *NU218ECP | J | 90 | 114 | 140 | 107 | 2 | 2 | 1.8 | 101 | 104 | 110 | 149 | 2 | 2 | 0.15 | HJ218EC | 0.31 | 9 | 14
M
ML
90 | 160 | 30 | 208 | 220 | 27 | 4500 | 5000 | 2.4 | *NJ218ECP | J | 90 | 114 | 140 | 107 | 2 | 2 | 1.8 | 101 | 104 | 117 | 149 | 2 | 2 | 0.15 | HJ218EC | 0.31 | 9 | 14
M
ML
90 | 160 | 30 | 208 | 220 | 27 | 4500 | 5000 | 2.45 | *NUP218ECP | M | 90 | 114 | 140 | 107 | 2 | 2 | - | 101 | - | 117 | 149 | 2 | 2 | 0.15 | - | - | - | -
ML
90 | 160 | 30 | 208 | 220 | 27 | 4500 | 5000 | 2.35 | *N218ECP | M | 90 | 114 | - | 145 | 2 | 2 | 1.8 | 101 | 142 | 148 | 149 | 2 | 2 | 0.15 | - | - | - | -
90 | 160 | 40 | 280 | 315 | 39 | 4500 | 5000 | 3.15 | *NU2218ECP | J | 90 | - | 140 | 107 | 2 | 2 | 2.6 | 101 | 104 | 110 | 149 | 2 | 2 | 0.2 | - | - | - | -
M
ML
90 | 160 | 40 | 280 | 315 | 39 | 4500 | 5000 | 3.2 | *NJ2218ECP | M | 90 | 114 | 140 | 107 | 2 | 2 | 2.6 | 101 | 104 | 117 | 149 | 2 | 2 | 0.2 | - | - | - | -
ML
﻿90 | 190 | 43 | 365 | 360 | 43 | 3800 | 4500 | 5.45 | *NU318ECP | J | 90 | 124 | 162 | 113.5 | 3 | 3 | 2.5 | 104 | 110 | 116 | 176 | 2.5 | 2.5 | 0.15 | HJ318EC | 0.6 | 12 | 18.5
M
ML
90 | 190 | 43 | 365 | 360 | 43 | 3800 | 4500 | 5.55 | *NJ318ECP | J | 90 | 124 | 162 | 113.5 | 3 | 3 | 2.5 | 104 | 110 | 127 | 176 | 2.5 | 2.5 | 0.15 | HJ318EC | 0.6 | 12 | 18.5
M
ML
90 | 190 | 43 | 365 | 360 | 43 | 3800 | 4500 | 5.65 | *NUP318ECJ | M | 90 | 124 | 162 | 113.5 | 3 | 3 | - | 104 | - | 127 | 176 | 2.5 | 2.5 | 0.15 | - | - | - | -
ML
90 | 190 | 43 | 365 | 360 | 43 | 3800 | 4500 | 5.4 | *N318ECP | M | 90 | 124 | - | 169.5 | 3 | 3 | 2.5 | 104 | 166 | 173 | 176 | 2.5 | 2.5 | 0.15 | - | - | - | -
90 | 190 | 64 | 500 | 540 | 65.5 | 3800 | 4500 | 8 | *NU2318ECP | J | 90 | 124 | 162 | 113.5 | 3 | 3 | 6 | 104 | 110 | 116 | 176 | 2.5 | 2.5 | 0.25 | - | - | - | -
ML
90 | 190 | 64 | 500 | 540 | 65.5 | 3800 | 4500 | 8.15 | *NJ2318ECP | J | 90 | 124 | 162 | 113.5 | 3 | 3 | 6 | 104 | 110 | 127 | 176 | 2.5 | 2.5 | 0.25 | - | - | - | -
ML
M
90 | 190 | 64 | 500 | 540 | 65.5 | 3800 | 4500 | 8.3 | *NUP2318ECP | ML | 90 | 124 | 162 | 113.5 | 3 | 3 | - | 104 | 110 | 127 | 176 | 2.5 | 2.5 | 0.25 | - | - | - | -
90 | 225 | 54 | 380 | 415 | 48 | 3400 | 4000 | 11.5 | NU418 | - | 90 | - | 176 | 123.5 | 4 | 4 | 4.9 | 106 | 120 | 126 | 209 | 3 | 3 | 0.15 | - | - | - | -
95 | 145 | 24 | 84.2 | 110 | 13.2 | 5300 | 8000 | 1.4 | NU1019ML | - | 95 | - | 127 | 108 | 1.5 | 1.1 | 3.5 | 101 | 106 | 111 | 138 | 1.5 | 1 | 0.1 | - | - | - | -
95 | 170 | 32 | 255 | 265 | 32.5 | 4300 | 4800 | 2.85 | *NU219ECP | J | 95 | 120 | 149 | 112.5 | 2.1 | 2.1 | 1.7 | 107 | 110 | 115 | 158 | 2 | 2 | 0.15 | HJ219EC | 0.33 | 9 | 14
M
ML
95 | 170 | 32 | 255 | 265 | 32.5 | 4300 | 4800 | 2.9 | *NJ219ECP | J | 95 | 120 | 149 | 112.5 | 2.1 | 2.1 | 1.7 | 107 | 110 | 123 | 158 | 2 | 2 | 0.15 | HJ219EC | 0.33 | 9 | 14
M
ML
95 | 170 | 32 | 255 | 265 | 32.5 | 4300 | 4800 | 3 | *NUP219ECP | ML | 95 | 120 | 149 | 112.5 | 2.1 | 2.1 | - | 107 | - | 123 | 158 | 2 | 2 | 0.15 | - | - | - | -
95 | 170 | 32 | 255 | 265 | 32.5 | 4300 | 4800 | 2.85 | *N219ECP | - | 95 | 120 | - | 154.5 | 2.1 | 2.1 | 1.7 | 107 | 152 | 157 | 158 | 2 | 2 | 0.15 | - | - | - | -
95 | 170 | 43 | 325 | 375 | 45.5 | 4300 | 4800 | 3.85 | *NU2219ECP | J | 95 | - | 149 | 112.5 | 2.1 | 2.1 | 3 | 107 | 110 | 115 | 158 | 2 | 2 | 0.2 | - | - | - | -
M
95 | 170 | 43 | 325 | 375 | 45.5 | 4300 | 4800 | 3.95 | *NJ2219ECP | J | 95 | 120 | 149 | 112.5 | 2.1 | 2.1 | 3 | 107 | 110 | 123 | 158 | 2 | 2 | 0.2 | - | - | - | -
M
95 | 170 | 43 | 325 | 375 | 45.5 | 4300 | 4800 | 4 | *NUP2219ECP | - | 95 | 120 | 149 | 112.5 | 2.1 | 2.1 | - | 107 | - | 123 | 158 | 2 | 2 | 0.2 | - | - | - | -
95 | 200 | 45 | 390 | 390 | 46.5 | 3600 | 4300 | 6.25 | *NU319ECP | J | 95 | 132 | 170 | 121.5 | 3 | 3 | 2.9 | 109 | 118 | 124 | 186 | 2.5 | 2.5 | 0.15 | HJ319EC | 0.76 | 13 | 20.5
M
ML
95 | 200 | 45 | 390 | 390 | 46.5 | 3600 | 4300 | 6.45 | *NJ319ECP | J | 95 | 132 | 170 | 121.5 | 3 | 3 | 2.9 | 109 | 118 | 135 | 186 | 2.5 | 2.5 | 0.15 | HJ319EC | 0.76 | 13 | 20.5
M
ML
95 | 200 | 45 | 390 | 390 | 46.5 | 3600 | 4300 | 6.25 | *NUP319ECP | M | 95 | 132 | 170 | 121.5 | 3 | 3 | - | 109 | - | 135 | 186 | 2.5 | 2.5 | 0.15 | - | - | - | -
ML
95 | 200 | 45 | 390 | 390 | 46.5 | 3600 | 4300 | 6.25 | *N319ECP | M | 95 | 132 | - | 177.5 | 3 | 3 | 2.9 | 109 | 174 | 181 | 186 | 2.5 | 2.5 | 0.15 | - | - | - | -
95 | 200 | 67 | 530 | 585 | 69.5 | 3600 | 4300 | 9.65 | *NU2319ECP | J | 95 | 132 | 170 | 121.5 | 3 | 3 | 6.9 | 109 | 118 | 124 | 186 | 2.5 | 2.5 | 0.25 | HJ2319EC | 0.81 | 13 | 24.5
ML
95 | 200 | 67 | 530 | 585 | 69.5 | 3600 | 4300 | 9.85 | *NJ2319ECP | J | 95 | 132 | 170 | 121.5 | 3 | 3 | 6.9 | 109 | 118 | 135 | 186 | 2.5 | 2.5 | 0.25 | HJ2319EC | 0.81 | 13 | 24.5
ML
95 | 200 | 67 | 530 | 585 | 69.5 | 3600 | 4300 | 9.75 | *NUP2319ECP | J | 95 | 132 | 170 | 121.5 | 3 | 3 | - | 109 | - | 135 | 186 | 2.5 | 2.5 | 0.25 | - | - | - | -
ML
95 | 240 | 55 | 413 | 455 | 52 | 3200 | 3600 | 13.5 | NU419M | - | 95 | - | 186 | 133.5 | 4 | 4 | 5 | 115 | 130 | 136 | 220 | 3 | 3 | 0.15 | - | - | - | -

## d100-190mm
Principal dimensions |  |  | Basic load ratings |  | Pu | Speed ratings |  | Standard Cages | Designation |  | Dimensions | [6 empty] | Abutment and fillet dimensions | [5 empty] | Value | Angle rings
（mm) |  |  | KN |  |  | rpm |  |  |  |  | mm | [6 empty] | mm
d | D | B | dyc | stc |  | Speed Ratings | Limiting Speed |  | Standard Cages | Other Cages | d | d1 | D1 | F,E | r1,2 | r3,4 | s1) | da | da | db,Da | Da | ra | rb | kr | Designation | Weight | Dimension B1 | Dimension B2
|  |  | Cr | Cor | [7 empty] | ～ | ～ |  | Min | Min |  | Min | Max | Min | Max | Max | Max
﻿100 | 150 | 24 | 85.8 | 114 | 13.7 | 5000 | 7500 | 1.45 | NU1020ML | M | 100 | - | 132 | 113 | 1.5 | 1.1 | 3.5 | 106 | 111 | 116 | 143 | 1.5 | 1 | 0.1 | - | - | - | -
100 | 180 | 34 | 285 | 305 | 36.5 | 4000 | 4500 | 3.45 | *NU220ECP | J | 100 | 127 | 157 | 119 | 2.1 | 2.1 | 1.7 | 112 | 116 | 122 | 168 | 2 | 2 | 0.15 | HJ220EC | 0.42 | 10 | 15
M
ML
100 | 180 | 34 | 285 | 305 | 36.5 | 4000 | 4500 | 3.5 | *NJ220ECP | J | 100 | 127 | 157 | 119 | 2.1 | 2.1 | 1.7 | 112 | 116 | 130 | 168 | 2 | 2 | 0.15 | HJ220EC | 0.42 | 10 | 15
M
ML
100 | 180 | 34 | 285 | 305 | 36.5 | 4000 | 4500 | 3.6 | *NUP220ECP | ML | 100 | 127 | 157 | 119 | 2.1 | 2.1 | - | 112 | - | 130 | 168 | 2 | 2 | 0.15 | - | - | - | -
100 | 180 | 34 | 285 | 305 | 36.5 | 4000 | 4500 | 3.45 | *N220ECP | - | 100 | 127 | - | 163 | 2.1 | 2.1 | 1.7 | 112 | 160 | 166 | 168 | 2 | 2 | 0.15 | - | - | - | -
100 | 180 | 46 | 380 | 450 | 54 | 4000 | 4500 | 4.75 | *NU2220ECP | J | 100 | 127 | 157 | 119 | 2.1 | 2.1 | 2.5 | 112 | 116 | 122 | 168 | 2 | 2 | 0.2 | HJ2220EC | 0.43 | 10 | 16
ML
100 | 180 | 46 | 380 | 450 | 54 | 4000 | 4500 | 4.8 | *NJ2220ECP | J | 100 | 127 | 157 | 119 | 2.1 | 2.1 | 2.5 | 112 | 116 | 130 | 168 | 2 | 2 | 0.2 | HJ2220EC | 0.43 | 10 | 16
ML
100 | 180 | 46 | 380 | 450 | 54 | 4000 | 4500 | 4.9 | *NUP2220ECP | ML | 100 | 127 | 157 | 119 | 2.1 | 2.1 | - | 112 | - | 130 | 168 | 2 | 2 | 0.2 | - | - | - | -
100 | 215 | 47 | 450 | 440 | 51 | 3200 | 3800 | 7.85 | *NU320ECP | J | 100 | 139 | 182 | 127.5 | 3 | 3 | 2.9 | 114 | 124 | 130 | 201 | 2.5 | 2.5 | 0.15 | HJ320EC | 0.87 | 13 | 20.5
M
ML
100 | 215 | 47 | 450 | 440 | 51 | 3200 | 3800 | 7.65 | *NJ320ECP | J | 100 | 139 | 182 | 127.5 | 3 | 3 | 2.9 | 114 | 124 | 142 | 201 | 2.5 | 2.5 | 0.15 | HJ320EC | 0.87 | 13 | 20.5
M
ML
100 | 215 | 47 | 450 | 440 | 51 | 3200 | 3800 | 7.8 | *NUP320ECJ | ML | 100 | 139 | 182 | 127.5 | 3 | 3 | - | 114 | - | 142 | 201 | 2.5 | 2.5 | 0.15 | - | - | - | -
100 | 215 | 47 | 450 | 440 | 51 | 3200 | 3800 | 7.55 | *N320ECP | M | 100 | 139 | - | 191.5 | 3 | 3 | 2.9 | 114 | 188 | 195 | 201 | 2.5 | 2.5 | 0.15 | - | - | - | -
100 | 215 | 73 | 670 | 735 | 85 | 3200 | 3800 | 12 | *NU2320ECP | J | 100 | 139 | 182 | 127.5 | 3 | 3 | 5.9 | 114 | 124 | 130 | 201 | 2.5 | 2.5 | 0.25 | HJ2320EC | 0.93 | 13 | 23.5
ML
100 | 215 | 73 | 670 | 735 | 85 | 3200 | 3800 | 12.2 | *NJ2320ECP | J | 100 | 139 | 182 | 127.5 | 3 | 3 | 5.9 | 114 | 124 | 142 | 201 | 2.5 | 2.5 | 0.25 | HJ2320EC | 0.93 | 13 | 23.5
ML
100 | 215 | 73 | 670 | 735 | 85 | 3200 | 3800 | 12.5 | *NUP2320ECP | J | 100 | 139 | 182 | 127.5 | 3 | 3 | - | 114 | - | 142 | 201 | 2.5 | 2.5 | 0.25 | - | - | - | -
ML
100 | 250 | 58 | 429 | 475 | 53 | 3000 | 3600 | 14 | NU420M | - | 100 | - | 195 | 139 | 4 | 4 | 4.9 | 120 | 135 | 142 | 230 | 3 | 3 | 0.15 | - | - | - | -
105 | 160 | 26 | 101 | 137 | 16 | 4800 | 7500 | 1.85 | NU1021ML | M | 105 | - | 140 | 119.5 | 2 | 1.1 | 3.8 | 111 | 117 | 122 | 151 | 2 | 1 | 0.1 | - | - | - | -
105 | 190 | 36 | 300 | 315 | 36.5 | 3800 | 4300 | 4 | *NU221ECP | J | 105 | - | 164 | 125 | 2.1 | 2.1 | 2 | 117 | 122 | 128 | 178 | 2 | 2 | 0.15 | - | - | - | -
ML
105 | 190 | 36 | 300 | 315 | 36.5 | 3800 | 4300 | 4.1 | *NJ221ECP | ML | 105 | 134 | 164 | 125 | 2.1 | 2.1 | 2 | 117 | 122 | 137 | 178 | 2 | 2 | 0.15 | - | - | - | -
105 | 190 | 36 | 300 | 315 | 36.5 | 3800 | 4300 | 4.2 | *NUP221ECP | ML | 105 | 134 | 164 | 125 | 2.1 | 2.1 | - | 117 | - | 137 | 178 | 2 | 2 | 0.15 | - | - | - | -
105 | 190 | 36 | 300 | 315 | 36.5 | 3800 | 4300 | 3.95 | *N221ECP | - | 105 | 134 | - | 173 | 2.1 | 2.1 | 2 | 117 | 170 | 176 | 178 | 2 | 2 | 0.15 | - | - | - | -
105 | 225 | 49 | 500 | 500 | 57 | 3200 | 3800 | 8.75 | *NU321ECP | J | 105 | - | 190 | 133 | 3 | 3 | 3.4 | 119 | 130 | 136 | 211 | 2.5 | 2.5 | 0.15 | - | - | - | -
ML
105 | 225 | 49 | 500 | 500 | 57 | 3200 | 3800 | 9 | *NJ321ECJ | ML | 105 | 145 | 190 | 133 | 3 | 3 | 3.4 | 119 | 130 | 148 | 211 | 2.5 | 2.5 | 0.15 | - | - | - | -
105 | 225 | 49 | 500 | 500 | 57 | 3200 | 3800 | 8.65 | *N321ECP | - | 105 | 145 | - | 201 | 3 | 3 | 3.4 | 119 | 198 | 203 | 211 | 2.5 | 2.5 | 0.15 | - | - | - | -
105 | 260 | 60 | 501 | 570 | 64 | 2800 | 3400 | 19 | NU421M | - | 105 | - | 203 | 144.5 | 4 | 4 | 4.9 | 125 | 140 | 147 | 240 | 3 | 3 | 0.15 | - | - | - | -
﻿110 | 170 | 28 | 128 | 166 | 19.3 | 4500 | 7000 | 2.3 | NU1022ML | M | 110 | - | 149 | 125 | 2 | 1.1 | 3.8 | 116 | 123 | 128 | 161 | 2 | 1 | 0.1 | - | - | - | -
110 | 200 | 38 | 335 | 365 | 42.5 | 3600 | 4000 | 4.8 | *NU222ECP | J | 110 | 141 | 174 | 132.5 | 2.1 | 2.1 | 2.1 | 122 | 130 | 135 | 188 | 2 | 2 | 0.15 | HJ222EC | 0.6 | 11 | 17
M
ML
110 | 200 | 38 | 335 | 365 | 42.5 | 3600 | 4000 | 4.9 | *NJ222ECP | J | 110 | 141 | 174 | 132.5 | 2.1 | 2.1 | 2.1 | 122 | 130 | 145 | 188 | 2 | 2 | 0.15 | HJ222EC | 0.6 | 11 | 17
M
ML
110 | 200 | 38 | 335 | 365 | 42.5 | 3600 | 4000 | 5 | *NUP222ECP | ML | 110 | 141 | 174 | 132.5 | 2.1 | 2.1 | - | 122 | - | 145 | 188 | 2 | 2 | 0.15 | - | - | - | -
110 | 200 | 38 | 335 | 365 | 42.5 | 3600 | 4000 | 4.8 | *N222ECP | M | 110 | 141 | - | 180.5 | 2.1 | 2.1 | 2.1 | 122 | 177 | 183 | 188 | 2 | 2 | 0.15 | - | - | - | -
110 | 200 | 53 | 440 | 520 | 61 | 3600 | 4000 | 6.7 | *NU2222ECP | J | 110 | - | 174 | 132.5 | 2.1 | 2.1 | 3.7 | 122 | 129 | 135 | 188 | 2 | 2 | 0.2 | - | - | - | -
ML
110 | 200 | 53 | 440 | 520 | 61 | 3600 | 4000 | 6.85 | *NJ2222ECP | J | 110 | 141 | 174 | 132.5 | 2.1 | 2.1 | 3.7 | 122 | 129 | 145 | 188 | 2 | 2 | 0.2 | - | - | - | -
ML
110 | 200 | 53 | 440 | 520 | 61 | 3600 | 4000 | 7 | *NUP2222ECP | ML | 110 | 141 | 174 | 132.5 | 2.1 | 2.1 | - | 122 | - | 145 | 188 | 2 | 2 | 0.2 | - | - | - | -
110 | 240 | 50 | 530 | 540 | 61 | 3000 | 3400 | 10.8 | *NU322ECP | J | 110 | 155 | 201 | 143 | 3 | 3 | 3 | 124 | 139 | 146 | 226 | 2.5 | 2.5 | 0.15 | HJ322EC | 1.2 | 14 | 22
M
ML
110 | 240 | 50 | 530 | 540 | 61 | 3000 | 3400 | 11.1 | *NJ322ECP | J | 110 | 155 | 201 | 143 | 3 | 3 | 3 | 124 | 139 | 159 | 226 | 2.5 | 2.5 | 0.15 | HJ322EC | 1.2 | 14 | 22
M
ML
110 | 240 | 50 | 530 | 540 | 61 | 3000 | 3400 | 11.2 | *NUP322ECP | J | 110 | 155 | 201 | 143 | 3 | 3 | - | 124 | - | 159 | 226 | 2.5 | 2.5 | 0.15 | - | - | - | -
ML
110 | 240 | 50 | 530 | 540 | 61 | 3000 | 3400 | 10.5 | *N322ECP | M | 110 | 155 | - | 211 | 3 | 3 | 3 | 124 | 208 | 215 | 226 | 2.5 | 2.5 | 0.15 | - | - | - | -
110 | 240 | 80 | 780 | 900 | 102 | 3000 | 3400 | 17 | *NU2322ECP | MA | 110 | - | 201 | 143 | 3 | 3 | 7.5 | 124 | 139 | 146 | 226 | 2.5 | 2.5 | 0.25 | - | - | - | -
110 | 240 | 80 | 780 | 900 | 102 | 3000 | 3400 | 18.9 | *NJ2322ECP | MA | 110 | 155 | 201 | 143 | 3 | 3 | 7.5 | 124 | 139 | 159 | 226 | 2.5 | 2.5 | 0.25 | - | - | - | -
110 | 240 | 80 | 780 | 900 | 102 | 3000 | 3400 | 18.9 | *NUP2322ECP | MA | 110 | 155 | 201 | 143 | 3 | 3 | - | 124 | - | 159 | 226 | 2.5 | 2.5 | 0.25 | - | - | - | -
110 | 280 | 65 | 532 | 585 | 64 | 2600 | 3200 | 20 | NU422 | - | 110 | 171 | 217 | 155 | 4 | 4 | 4.8 | 130 | 150 | 158 | 260 | 3 | 3 | 0.15 | HJ422 | 2.1 | 17 | 29.5
110 | 280 | 65 | 532 | 585 | 64 | 2600 | 3200 | 20.3 | NJ422 | - | 110 | 171 | 217 | 155 | 4 | 4 | 4.8 | 130 | 150 | 174 | 260 | 3 | 3 | 0.15 | HJ422 | 2.1 | 17 | 29.5
120 | 180 | 28 | 134 | 183 | 20.8 | 4000 | 6300 | 2.45 | NU1024ML | M | 120 | - | 159 | 135 | 2 | 1.1 | 3.8 | 126 | 133 | 138 | 171 | 2 | 1 | 0.1 | - | - | - | -
120 | 215 | 40 | 390 | 430 | 49 | 3400 | 3600 | 5.75 | *NU224ECP | J | 120 | 153 | 188 | 143.5 | 2.1 | 2.1 | 1.9 | 132 | 140 | 146 | 203 | 2 | 2 | 0.15 | HJ224EC | 0.69 | 11 | 17
M
ML
120 | 215 | 40 | 390 | 430 | 49 | 3400 | 3600 | 5.85 | *NJ224ECP | J | 120 | 153 | 188 | 143.5 | 2.1 | 2.1 | 1.9 | 132 | 140 | 156 | 203 | 2 | 2 | 0.15 | HJ224EC | 0.69 | 11 | 17
M
ML
120 | 215 | 40 | 390 | 430 | 49 | 3400 | 3600 | 6 | *NUP224ECJ | ML | 120 | 153 | 188 | 143.5 | 2.1 | 2.1 | - | 132 | - | 156 | 203 | 2 | 2 | 0.15 | - | - | - | -
120 | 215 | 40 | 390 | 430 | 49 | 3400 | 3600 | 5.75 | *N224ECP | M | 120 | 153 | - | 195.5 | 2.1 | 2.1 | 1.9 | 132 | 192 | 199 | 203 | 2 | 2 | 0.15 | - | - | - | -
120 | 215 | 58 | 520 | 630 | 72 | 3400 | 3600 | 8.3 | *NU2224ECP | J | 120 | 153 | 188 | 143.5 | 2.1 | 2.1 | 3.8 | 132 | 140 | 146 | 203 | 2 | 2 | 0.2 | HJ2224EC | 0.74 | 11 | 20
M
ML
120 | 215 | 58 | 520 | 630 | 72 | 3400 | 3600 | 8.5 | *NJ2224ECP | J | 120 | 153 | 188 | 143.5 | 2.1 | 2.1 | 3.8 | 132 | 140 | 156 | 203 | 2 | 2 | 0.2 | HJ2224EC | 0.74 | 11 | 20
M
ML
120 | 215 | 58 | 520 | 630 | 72 | 3400 | 3600 | 9 | *NUP2224ECP | ML | 120 | 153 | 188 | 143.5 | 2.1 | 2.1 | - | 132 | - | 156 | 203 | 2 | 2 | 0.2 | - | - | - | -
120 | 260 | 55 | 610 | 620 | 69.5 | 2800 | 3200 | 13.3 | *NU324ECP | J | 120 | 168 | 219 | 154 | 3 | 3 | 3.7 | 134 | 150 | 157 | 246 | 2.5 | 2.5 | 0.15 | HJ324EC | 1.4 | 14 | 22.5
M
ML
120 | 260 | 55 | 610 | 620 | 69.5 | 2800 | 3200 | 13.5 | *NJ324ECP | J | 120 | 168 | 219 | 154 | 3 | 3 | 3.7 | 134 | 150 | 171 | 246 | 2.5 | 2.5 | 0.15 | HJ324EC | 1.4 | 14 | 22.5
M
ML
120 | 260 | 55 | 610 | 620 | 69.5 | 2800 | 3200 | 13.7 | *NUP324ECP | ML | 120 | 168 | 219 | 154 | 3 | 3 | - | 134 | - | 171 | 246 | 2.5 | 2.5 | 0.15 | - | - | - | -
120 | 260 | 55 | 610 | 620 | 69.5 | 2800 | 3200 | 13.2 | *N324ECP | M | 120 | 168 | - | 230 | 3 | 3 | 3.7 | 134 | 226 | 234 | 246 | 2.5 | 2.5 | 0.15 | - | - | - | -
﻿120 | 260 | 86 | 915 | 1040 | 116 | 2800 | 4300 | 24 | *NU2324ECMA | - | 120 | 168 | 219 | 154 | 3 | 3 | 7.2 | 134 | 150 | 157 | 246 | 2.5 | 2.5 | 0.25 | HJ2324EC | 1.45 | 14 | 26
120 | 260 | 86 | 915 | 1040 | 116 | 2800 | 4300 | 24.3 | *NJ2324ECMA | M | 120 | 168 | 219 | 154 | 3 | 3 | 7.2 | 134 | 150 | 171 | 246 | 2.5 | 2.5 | 0.25 | HJ2324EC | 1.45 | 14 | 26
120 | 260 | 86 | 915 | 1040 | 116 | 2800 | 4300 | 24.3 | *NUP2324ECMA | - | 120 | 168 | 219 | 154 | 3 | 3 | - | 134 | - | 171 | 246 | 2.5 | 2.5 | 0.25 | - | - | - | -
120 | 310 | 72 | 644 | 735 | 78 | 2400 | 2800 | 28 | NU424 | - | 120 | 188 | 240 | 170 | 5 | 5 | 6.3 | 144 | 165 | 173 | 286 | 4 | 4 | 0.15 | HJ424 | 2.6 | 17 | 30.5
130 | 200 | 33 | 165 | 224 | 25 | 3800 | 5600 | 3.8 | NU1026ML | M | 130 | - | 175 | 148 | 2 | 1.1 | 4.7 | 136 | 145 | 151 | 191 | 2 | 1 | 0.1 | - | - | - | -
130 | 230 | 40 | 415 | 455 | 51 | 3200 | 3400 | 6.45 | *NU226ECP | J | 130 | 164 | 202 | 153.5 | 3 | 3 | 2.1 | 144 | 150 | 156 | 216 | 2.5 | 2.5 | 0.15 | HJ226EC | 0.75 | 11 | 17
M
ML
130 | 230 | 40 | 415 | 455 | 51 | 3200 | 3400 | 6.6 | *NJ226ECP | J | 130 | 164 | 202 | 153.5 | 3 | 3 | 2.1 | 144 | 150 | 167 | 216 | 2.5 | 2.5 | 0.15 | HJ226EC | 0.75 | 11 | 17
M
ML
130 | 230 | 40 | 415 | 455 | 51 | 3200 | 3400 | 6.75 | *NUP226ECP | J | 130 | 164 | 202 | 153.5 | 3 | 3 | - | 144 | - | 167 | 216 | 2.5 | 2.5 | 0.15 | - | - | - | -
ML
130 | 230 | 40 | 415 | 455 | 51 | 3200 | 3400 | 6.3 | *N226ECP | - | 130 | 164 | - | 209.5 | 3 | 3 | 2.1 | 144 | 206 | 213 | 216 | 2.5 | 2.5 | 0.15 | - | - | - | -
130 | 230 | 64 | 610 | 735 | 83 | 3200 | 3400 | 10.5 | *NU2226ECP | ML | 130 | 164 | 202 | 153.5 | 3 | 3 | 4.3 | 144 | 149 | 156 | 216 | 2.5 | 2.5 | 0.2 | HJ2226EC | 0.83 | 11 | 21
130 | 230 | 64 | 610 | 735 | 83 | 3200 | 3400 | 12.2 | *NJ2226ECP | ML | 130 | 164 | 202 | 153.5 | 3 | 3 | 4.3 | 144 | 149 | 167 | 216 | 2.5 | 2.5 | 0.2 | HJ2226EC | 0.83 | 11 | 21
130 | 230 | 64 | 610 | 735 | 83 | 3200 | 3400 | 12.2 | *NUP2226ECP | ML | 130 | 164 | 202 | 153.5 | 3 | 3 | - | 144 | - | 167 | 216 | 2.5 | 2.5 | 0.2 | - | - | - | -
130 | 280 | 58 | 720 | 750 | 81.5 | 2400 | 3000 | 16.5 | *NU326ECP | J | 130 | 181 | 236 | 167 | 4 | 4 | 3.7 | 147 | 163 | 170 | 263 | 3 | 3 | 0.15 | HJ326EC | 1.6 | 14 | 23
M
ML
130 | 280 | 58 | 720 | 750 | 81.5 | 2400 | 3000 | 18.4 | *NJ326ECP | J | 130 | 181 | 236 | 167 | 4 | 4 | 3.7 | 147 | 163 | 185 | 263 | 3 | 3 | 0.15 | HJ326EC | 1.6 | 14 | 23
M
ML
130 | 280 | 58 | 720 | 750 | 81.5 | 2400 | 3000 | 19.6 | *NUP326ECP | ML | 130 | 181 | 236 | 167 | 4 | 4 | - | 147 | - | 185 | 263 | 3 | 3 | 0.15 | - | - | - | -
130 | 280 | 58 | 720 | 750 | 81.5 | 2400 | 3000 | 18.5 | *N326ECP | M | 130 | 181 | - | 247 | 4 | 4 | 3.7 | 147 | 243 | 251 | 263 | 3 | 3 | 0.15 | - | - | - | -
130 | 280 | 93 | 1060 | 1250 | 137 | 2400 | 3000 | 30 | *NU2326ECMA | - | 130 | 181 | 236 | 167 | 4 | 4 | 8.7 | 147 | 163 | 170 | 263 | 3 | 3 | 0.25 | HJ2326EC | 1.7 | 14 | 28
130 | 280 | 93 | 1060 | 1250 | 137 | 2400 | 3000 | 30.5 | *NJ2326ECMA | - | 130 | 181 | 236 | 167 | 4 | 4 | 8.7 | 147 | 163 | 185 | 263 | 3 | 3 | 0.25 | HJ2326EC | 1.7 | 14 | 28
130 | 280 | 93 | 1060 | 1250 | 137 | 2400 | 3000 | 31 | *NUP2326ECMA | - | 130 | 181 | 236 | 167 | 4 | 4 | - | 147 | - | 185 | 263 | 3 | 3 | 0.25 | - | - | - | -
140 | 210 | 33 | 172 | 245 | 27 | 3600 | 5300 | 4.05 | NU1028ML | M | 140 | - | 185 | 158 | 2 | 1.1 | 4.4 | 146 | 155 | 161 | 201 | 2 | 1 | 0.1 | - | - | - | -
140 | 250 | 42 | 450 | 510 | 57 | 2800 | 3200 | 8.5 | *NU228ECM | J | 140 | - | 217 | 169 | 3 | 3 | 2.5 | 154 | 166 | 172 | 236 | 2.5 | 2.5 | 0.15 | - | - | - | -
ML
140 | 250 | 42 | 450 | 510 | 57 | 2800 | 3200 | 8.75 | *NJ228ECM | J | 140 | 179 | 217 | 169 | 3 | 3 | 2.5 | 154 | 166 | 183 | 236 | 2.5 | 2.5 | 0.15 | - | - | - | -
ML
140 | 250 | 42 | 450 | 510 | 57 | 2800 | 3200 | 8.9 | *NUP228ECM | ML | 140 | 179 | 217 | 169 | 3 | 3 | - | 154 | - | 183 | 236 | 2.5 | 2.5 | 0.15 | - | - | - | -
140 | 250 | 68 | 655 | 830 | 93 | 2800 | 4800 | 15 | *NU2228ECML | - | 140 | 179 | 217 | 169 | 3 | 3 | 4.4 | 154 | 164 | 172 | 236 | 2.5 | 2.5 | 0.2 | HJ2228EC | 1.05 | 11 | 23
140 | 250 | 68 | 655 | 830 | 93 | 2800 | 4800 | 15.3 | *NJ2228ECML | - | 140 | 179 | 217 | 169 | 3 | 3 | 4.4 | 154 | 164 | 183 | 236 | 2.5 | 2.5 | 0.2 | HJ2228EC | 1.05 | 11 | 23
140 | 250 | 68 | 655 | 830 | 93 | 2800 | 4800 | 15.6 | *NUP2228ECML | - | 140 | 179 | 217 | 169 | 3 | 3 | - | 154 | - | 183 | 236 | 2.5 | 2.5 | 0.2 | - | - | - | -
140 | 300 | 62 | 780 | 830 | 88 | 2400 | 2800 | 22.7 | *NU328ECM | J | 140 | 195 | 252 | 180 | 4 | 4 | 3.7 | 157 | 176 | 183 | 283 | 3 | 3 | 0.15 | HJ328EC | 2 | 15 | 25
ML
140 | 300 | 62 | 780 | 830 | 88 | 2400 | 2800 | 23 | *NJ328ECM | J | 140 | 195 | 252 | 180 | 4 | 4 | 3.7 | 157 | 176 | 199 | 283 | 3 | 3 | 0.15 | HJ328EC | 2 | 15 | 25
ML
140 | 300 | 62 | 780 | 830 | 88 | 2400 | 2800 | 23.5 | *NUP328ECM | ML | 140 | 195 | 252 | 180 | 4 | 4 | - | 157 | - | 199 | 283 | 3 | 3 | 0.15 | - | - | - | -
﻿140 | 300 | 102 | 1200 | 1430 | 150 | 2400 | 3600 | 37 | *NU2328ECMA | - | 140 | 195 | 252 | 180 | 4 | 4 | 9.7 | 157 | 176 | 183 | 283 | 3 | 3 | 0.25 | HJ2328EC | 2.15 | 15 | 31
140 | 300 | 102 | 1200 | 1430 | 150 | 2400 | 3600 | 37.5 | *NJ2328ECMA | - | 140 | 195 | 252 | 180 | 4 | 4 | 9.7 | 157 | 176 | 199 | 283 | 3 | 3 | 0.25 | HJ2328EC | 2.15 | 15 | 31
140 | 300 | 102 | 1200 | 1430 | 150 | 2400 | 3600 | 38 | *NUP2328ECMA | - | 140 | 195 | 252 | 180 | 4 | 4 | - | 157 | - | 199 | 283 | 3 | 3 | 0.25 | - | - | - | -
150 | 225 | 35 | 194 | 275 | 30 | 3200 | 5000 | 4.85 | NU1030ML | M | 150 | - | 198 | 169.5 | 2.1 | 1.5 | 4.9 | 157 | 167 | 173 | 215 | 2 | 1.5 | 0.1 | - | - | - | -
150 | 270 | 45 | 510 | 600 | 64 | 2600 | 2800 | 11.8 | *NU230ECM | J | 150 | 193 | 234 | 182 | 3 | 3 | 2.5 | 163 | 178 | 185 | 256 | 2.5 | 2.5 | 0.15 | HJ230EC | 1.25 | 12 | 19.5
ML
150 | 270 | 45 | 510 | 600 | 64 | 2600 | 2800 | 12 | *NJ230ECM | J | 150 | 193 | 234 | 182 | 3 | 3 | 2.5 | 164 | 178 | 197 | 256 | 2.5 | 2.5 | 0.15 | HJ230EC | 1.25 | 12 | 19.5
ML
150 | 270 | 45 | 510 | 600 | 64 | 2600 | 2800 | 12.2 | *NUP230ECM | ML | 150 | 193 | 234 | 182 | 3 | 3 | - | 164 | - | 197 | 256 | 2.5 | 2.5 | 0.15 | - | - | - | -
150 | 270 | 73 | 735 | 930 | 100 | 2600 | 2800 | 20 | *NU2230ECM | - | 150 | 194 | 234 | 182 | 3 | 3 | 4.9 | 164 | 179 | 185 | 256 | 2.5 | 2.5 | 0.2 | HJ2230EC | 1.35 | 12 | 24.5
150 | 270 | 73 | 735 | 930 | 100 | 2600 | 2800 | 20.3 | *NJ2230ECM | - | 150 | 194 | 234 | 182 | 3 | 3 | 4.9 | 164 | 179 | 197 | 256 | 2.5 | 2.5 | 0.2 | HJ2230EC | 1.35 | 12 | 24.5
150 | 320 | 65 | 900 | 965 | 100 | 2200 | 2600 | 27.5 | *NU330ECM | MA | 150 | - | 270 | 193 | 4 | 4 | 4 | 167 | 189 | 196 | 303 | 3 | 3 | 0.15 | - | - | - | -
150 | 320 | 65 | 900 | 965 | 100 | 2200 | 2600 | 28 | *NJ330ECM | MA | 150 | 209 | 270 | 193 | 4 | 4 | 4 | 167 | 189 | 213 | 303 | 3 | 3 | 0.15 | - | - | - | -
150 | 320 | 108 | 1370 | 1630 | 166 | 2200 | 3400 | 45.5 | *NU2330ECMA | - | 150 | 209 | 270 | 193 | 4 | 4 | 10.5 | 167 | 189 | 196 | 303 | 3 | 3 | 0.25 | - | - | - | -
150 | 320 | 108 | 1370 | 1630 | 166 | 2200 | 3400 | 46 | *NJ2330ECMA | - | 150 | 209 | 270 | 193 | 4 | 4 | 10.5 | 167 | 189 | 213 | 303 | 3 | 3 | 0.25 | - | - | - | -
150 | 320 | 108 | 1370 | 1630 | 166 | 2200 | 3400 | 46.5 | *NUP2330ECMA | - | 150 | 209 | 270 | 193 | 4 | 4 | - | 167 | - | 213 | 303 | 3 | 3 | 0.25 | - | - | - | -
160 | 240 | 38 | 229 | 325 | 35.5 | 3000 | 4800 | 5.95 | NU1032ML | M | 160 | 188 | 211 | 180 | 2.1 | 1.5 | 5.2 | 167 | 177 | 183 | 230 | 2 | 1.5 | 0.1 | HJ1032 | 0.65 | 10 | 19
160 | 290 | 48 | 585 | 680 | 72 | 2400 | 2600 | 14.5 | *NU232ECM | ML | 160 | - | 250 | 195 | 3 | 3 | 2.7 | 174 | 191 | 198 | 276 | 2.5 | 2.5 | 0.15 | - | - | - | -
160 | 290 | 48 | 585 | 680 | 72 | 2400 | 2600 | 15 | *NJ232ECM | ML | 160 | 206 | 250 | 195 | 3 | 3 | 2.7 | 174 | 191 | 210 | 276 | 2.5 | 2.5 | 0.15 | - | - | - | -
160 | 290 | 48 | 585 | 680 | 72 | 2400 | 2600 | 15.5 | *NUP232ECM | ML | 160 | 206 | 250 | 195 | 3 | 3 | - | 174 | - | 210 | 276 | 2.5 | 2.5 | 0.15 | - | - | - | -
160 | 290 | 48 | 585 | 680 | 72 | 2400 | 2600 | 15.5 | *N232ECM | - | 160 | 206 | - | 259 | 3 | 3 | 2.7 | 174 | 255 | 263 | 276 | 2.5 | 2.5 | 0.15 | - | - | - | -
160 | 290 | 80 | 930 | 1200 | 129 | 2400 | 3600 | 24 | *NU2232ECMA | - | 160 | 205 | 252 | 193 | 3 | 3 | 4.5 | 174 | 188 | 196 | 276 | 2.5 | 2.5 | 0.2 | HJ2232EC | 1.55 | 12 | 24.5
160 | 290 | 80 | 930 | 1200 | 129 | 2400 | 3600 | 24.5 | *NJ2232ECMA | - | 160 | 205 | 252 | 193 | 3 | 3 | 4.5 | 174 | 188 | 209 | 276 | 2.5 | 2.5 | 0.2 | HJ2232EC | 1.55 | 12 | 24.5
160 | 340 | 68 | 1000 | 1080 | 112 | 2000 | 2400 | 33 | *NU332ECM | MA | 160 | 221 | 286 | 204 | 4 | 4 | 4 | 177 | 200 | 207 | 323 | 3 | 3 | 0.15 | HJ332EC | 2.55 | 15 | 25
160 | 340 | 68 | 1000 | 1080 | 112 | 2000 | 2400 | 33.5 | *NJ332ECM | MA | 160 | 221 | 286 | 204 | 4 | 4 | 4 | 177 | 200 | 225 | 323 | 3 | 3 | 0.15 | HJ332EC | 2.55 | 15 | 25
160 | 340 | 114 | 1250 | 1730 | 173 | 1800 | 2800 | 53 | NU2332ECMA | - | 160 | - | 286 | 204 | 4 | 4 | 11 | 177 | 200 | 207 | 323 | 3 | 3 | 0.25 | - | - | - | -
160 | 340 | 114 | 1250 | 1730 | 173 | 1800 | 2800 | 53.5 | NJ2332ECMA | - | 160 | 221 | 286 | 204 | 4 | 4 | 11 | 177 | 200 | 225 | 323 | 3 | 3 | 0.25 | - | - | - | -
﻿170 | 260 | 42 | 275 | 400 | 41.5 | 2800 | 4300 | 8.15 | NU1034ML | M | 170 | 201 | 227 | 193 | 2.1 | 2.1 | 5.8 | 180 | 190 | 196 | 250 | 2 | 2 | 0.1 | HJ1034 | 0.94 | 11 | 21
170 | 310 | 52 | 695 | 815 | 85 | 2200 | 2400 | 19 | *NU234ECM | MA | 170 | 220 | 268 | 207 | 4 | 4 | 2.9 | 187 | 203 | 210 | 293 | 3 | 3 | 0.15 | HJ234EC | 1.65 | 12 | 20
170 | 310 | 52 | 695 | 815 | 85 | 2200 | 2400 | 19.5 | *NJ234ECM | MA | 170 | 220 | 268 | 207 | 4 | 4 | 2.9 | 187 | 203 | 224 | 293 | 3 | 3 | 0.15 | HJ234EC | 1.65 | 12 | 20
170 | 310 | 52 | 695 | 815 | 85 | 2200 | 2400 | 20 | *NUP234ECM | MA | 170 | 220 | 268 | 207 | 4 | 4 | - | 187 | - | 224 | 293 | 3 | 3 | 0.15 | - | - | - | -
170 | 310 | 86 | 1060 | 1340 | 140 | 2200 | 3200 | 30 | *NU2234ECMA | - | 170 | - | 270 | 205 | 4 | 4 | 4.2 | 187 | 200 | 208 | 293 | 3 | 3 | 0.2 | - | - | - | -
170 | 360 | 72 | 952 | 1180 | 116 | 1700 | 2200 | 37.5 | NU334ECM | MA | 170 | - | 303 | 218 | 4 | 4 | 4.6 | 187 | 214 | 221 | 343 | 3 | 3 | 0.15 | - | - | - | -
170 | 360 | 72 | 952 | 1180 | 116 | 1700 | 2200 | 38.5 | N334ECM | - | 170 | 236 | - | 318 | 4 | 4 | 4.6 | 187 | 313 | 323 | 343 | 3 | 3 | 0.15 | - | - | - | -
170 | 360 | 120 | 1450 | 2040 | 204 | 1700 | 3000 | 62 | NU2334ECMA | - | 170 | - | 301 | 216 | 4 | 4 | 10 | 187 | 211 | 220 | 343 | 3 | 3 | 0.25 | - | - | - | -
170 | 360 | 120 | 1450 | 2040 | 204 | 1700 | 3000 | 63 | NJ2334ECMA | - | 170 | 234 | 301 | 216 | 4 | 4 | 10 | 187 | 211 | 238 | 343 | 3 | 3 | 0.25 | - | - | - | -
180 | 280 | 46 | 336 | 475 | 51 | 2600 | 4000 | 10.5 | NU1036ML | M | 180 | - | 244 | 205 | 2.1 | 2.1 | 6.1 | 190 | 202 | 208 | 270 | 2 | 2 | 0.1 | - | - | - | -
180 | 320 | 52 | 720 | 850 | 88 | 2200 | 3200 | 19.5 | *NU236ECMA | - | 180 | 230 | 279 | 217 | 4 | 4 | 2.9 | 197 | 213 | 220 | 303 | 3 | 3 | 0.15 | HJ236EC | 1.7 | 12 | 20
180 | 320 | 52 | 720 | 850 | 88 | 2200 | 3200 | 20.2 | *NJ236ECMA | - | 180 | 230 | 279 | 217 | 4 | 4 | 2.9 | 197 | 213 | 234 | 303 | 3 | 3 | 0.15 | HJ236EC | 1.7 | 12 | 20
180 | 320 | 52 | 720 | 850 | 88 | 2200 | 3200 | 21 | *NUP236ECMA | - | 180 | 230 | 279 | 217 | 4 | 4 | - | 197 | - | 234 | 303 | 3 | 3 | 0.15 | - | - | - | -
180 | 320 | 86 | 1100 | 1430 | 146 | 2200 | 3200 | 31.5 | *NU2236ECMA | M | 180 | - | 280 | 215 | 4 | 4 | 4.2 | 197 | 210 | 218 | 303 | 3 | 3 | 0.2 | - | - | - | -
180 | 320 | 86 | 1100 | 1430 | 146 | 2200 | 3200 | 32 | *NJ2236ECMA | M | 180 | 229 | 280 | 215 | 4 | 4 | 4.2 | 197 | 210 | 233 | 303 | 3 | 3 | 0.2 | - | - | - | -
180 | 380 | 75 | 1020 | 1290 | 125 | 1600 | 2200 | 44 | NU336ECM | - | 180 | - | 319 | 231 | 4 | 4 | 4.2 | 197 | 223 | 235 | 363 | 3 | 3 | 0.15 | - | - | - | -
180 | 380 | 126 | 1610 | 2240 | 216 | 1600 | 2800 | 71.5 | NU2336ECMA | - | 180 | - | 320 | 231 | 4 | 4 | 8.2 | 197 | 223 | 235 | 363 | 3 | 3 | 0.25 | - | - | - | -
190 | 290 | 46 | 347 | 500 | 53 | 2600 | 3800 | 11 | NU1038ML | - | 190 | - | 254 | 215 | 2.1 | 2.1 | 6.1 | 200 | 212 | 218 | 280 | 2 | 2 | 0.1 | - | - | - | -
190 | 340 | 55 | 800 | 965 | 98 | 2000 | 3000 | 24 | *NU238ECMA | M | 190 | 244 | 295 | 230 | 4 | 4 | 3 | 207 | 226 | 234 | 323 | 3 | 3 | 0.15 | HJ238EC | 2.1 | 13 | 21.5
190 | 340 | 55 | 800 | 965 | 98 | 2000 | 3000 | 24.5 | *NJ238ECMA | M | 190 | 244 | 295 | 230 | 4 | 4 | 3 | 207 | 226 | 248 | 323 | 3 | 3 | 0.15 | HJ238EC | 2.1 | 13 | 21.5
190 | 340 | 55 | 800 | 965 | 98 | 2000 | 3000 | 25 | *NUP238ECMA | M | 190 | 244 | 295 | 230 | 4 | 4 | - | 207 | - | 248 | 323 | 3 | 3 | 0.15 | - | - | - | -
190 | 340 | 92 | 1220 | 1600 | 160 | 2000 | 3000 | 39 | *NU2238ECMA | - | 190 | - | 297 | 228 | 4 | 4 | 5 | 207 | 222 | 232 | 323 | 3 | 3 | 0.2 | - | - | - | -
190 | 400 | 78 | 1140 | 1500 | 143 | 1500 | 2000 | 50 | NU338ECM | - | 190 | 264 | 338 | 245 | 5 | 5 | 4.3 | 210 | 240 | 249 | 380 | 4 | 4 | 0.15 | HJ338EC | 4.3 | 18 | 29
190 | 400 | 132 | 1830 | 2550 | 236 | 1500 | 2600 | 82.5 | NU2338ECMA | - | 190 | - | 341 | 240 | 5 | 5 | 9.5 | 210 | 235 | 244 | 380 | 4 | 4 | 0.25 | - | - | - | -

## d200-800mm
Principal dimensions |  |  | Basic load ratings |  | Pu | Speed ratings |  | Standard Cages | Designation |  | Dimensions | [6 empty] | Abutment and fillet dimensions | [5 empty] | Value | Angle rings
（mm) |  |  | KN |  |  | rpm |  |  |  |  | mm | [6 empty] | mm
d | D | B | dyc | stc |  | Speed Ratings | Limiting Speed |  | Standard Cages | Other Cages | d | d1 | D1 | F,E | r1,2 | r3,4 | s1) | da | da | db,Da | Da | ra | rb | kr | Designation | Weight | Dimension B1 | Dimension B2
|  |  | Cr | Cor | [7 empty] | ～ | ～ |  | Min | Min |  | Min | Max | Min | Max | Max | Max
﻿200 | 310 | 51 | 380 | 570 | 58.5 | 2400 | 3000 | 14.5 | NU1040MA | M | 200 | 239 | 269 | 229 | 2.1 | 2.1 | 7 | 210 | 225 | 233 | 299 | 2 | 2 | 0.1 | HJ1040 | 1.65 | 13 | 25.5
200 | 360 | 58 | 850 | 1020 | 100 | 1900 | 2800 | 28.5 | *NU240ECMA | M | 200 | 258 | 312 | 243 | 4 | 4 | 2.6 | 217 | 239 | 247 | 343 | 3 | 3 | 0.15 | HJ240EC | 2.55 | 14 | 23
200 | 360 | 58 | 850 | 1020 | 100 | 1900 | 2800 | 29 | *NJ240ECMA | M | 200 | 258 | 312 | 243 | 4 | 4 | 2.6 | 217 | 239 | 262 | 343 | 3 | 3 | 0.15 | HJ240EC | 2.55 | 14 | 23
200 | 360 | 58 | 850 | 1020 | 100 | 1900 | 2800 | 29.5 | *NUP240ECMA | M | 200 | 258 | 312 | 243 | 4 | 4 | - | 217 | - | 262 | 343 | 3 | 3 | 0.15 | - | - | - | -
200 | 360 | 98 | 1370 | 1800 | 180 | 1900 | 2800 | 46 | *NU2240ECMA | - | 200 | - | 313 | 241 | 4 | 4 | 5.1 | 217 | 235 | 245 | 343 | 3 | 3 | 0.2 | - | - | - | -
200 | 420 | 80 | 1230 | 1630 | 150 | 1400 | 2400 | 56 | NU340ECMA | - | 200 | - | 337 | 260 | 5 | 5 | 4 | 220 | 253 | 264 | 400 | 4 | 4 | 0.15 | - | - | - | -
200 | 420 | 138 | 1980 | 2800 | 255 | 1400 | 2400 | 97 | NU2340ECMA | - | 200 | - | 353 | 247 | 5 | 5 | 9.4 | 220 | 241 | 251 | 400 | 4 | 4 | 0.25 | - | - | - | -
200 | 420 | 138 | 1980 | 2800 | 255 | 1400 | 2400 | 98 | NJ2340ECMA | - | 200 | 278 | 353 | 247 | 5 | 5 | 9.4 | 220 | 241 | 280 | 400 | 4 | 4 | 0.25 | - | - | - | -
220 | 340 | 56 | 495 | 735 | 73.5 | 2200 | 2800 | 19 | NU1044MA | M | 220 | 262 | 297 | 250 | 3 | 3 | 7.5 | 233 | 246 | 254 | 327 | 2.5 | 2.5 | 0.1 | HJ1044 | 2.1 | 14 | 27
220 | 400 | 65 | 1060 | 1290 | 125 | 1600 | 2400 | 38.5 | *NU244ECMA | M | 220 | - | 344 | 268 | 4 | 4 | 2.3 | 237 | 264 | 270 | 383 | 3 | 3 | 0.15 | - | - | - | -
220 | 400 | 65 | 1060 | 1290 | 125 | 1600 | 2400 | 39 | *NJ244ECMA | M | 220 | 284 | 344 | 268 | 4 | 4 | 2.3 | 237 | 264 | 288 | 383 | 3 | 3 | 0.15 | - | - | - | -
220 | 400 | 65 | 1060 | 1290 | 125 | 1600 | 2400 | 39.5 | *NUP244ECMA | M | 220 | 284 | 344 | 268 | 4 | 4 | - | 237 | - | 288 | 383 | 3 | 3 | 0.15 | - | - | - | -
220 | 400 | 108 | 1570 | 2280 | 212 | 1600 | 2400 | 62.5 | NU2244ECMA | - | 220 | - | 349 | 259 | 4 | 4 | 7.9 | 237 | 255 | 264 | 383 | 3 | 3 | 0.2 | - | - | - | -
220 | 460 | 88 | 1210 | 1630 | 150 | 1500 | 1700 | 72.5 | NU344M | - | 220 | - | 371 | 284 | 5 | 5 | 5.2 | 240 | 277 | 288 | 440 | 4 | 4 | 0.15 | - | - | - | -
220 | 460 | 88 | 1210 | 1630 | 150 | 1500 | 1700 | 73.5 | NJ344M | - | 220 | 307 | 371 | 284 | 5 | 5 | 5.2 | 240 | 277 | 311 | 440 | 4 | 4 | 0.15 | - | - | - | -
220 | 460 | 145 | 2380 | 3450 | 310 | 1300 | 2200 | 120 | NU2344ECMA | - | 220 | - | 384 | 277 | 5 | 5 | 10.4 | 240 | 268 | 280 | 440 | 4 | 4 | 0.25 | - | - | - | -
240 | 360 | 56 | 523 | 800 | 78 | 2000 | 2600 | 20 | NU1048MA | - | 240 | 282 | 317 | 270 | 3 | 3 | 7.5 | 253 | 266 | 274 | 347 | 2.5 | 2.5 | 0.1 | HJ1048 | 2.25 | 14 | 27
240 | 440 | 72 | 952 | 1370 | 129 | 1600 | 2200 | 51.5 | NU248MA | - | 240 | - | 365 | 295 | 4 | 4 | 3.4 | 257 | 288 | 299 | 423 | 3 | 3 | 0.15 | - | - | - | -
240 | 440 | 72 | 952 | 1370 | 129 | 1600 | 2200 | 52.5 | NJ248MA | - | 240 | 313 | 365 | 295 | 4 | 4 | 3.4 | 257 | 288 | 317 | 423 | 3 | 3 | 0.15 | - | - | - | -
240 | 440 | 72 | 952 | 1370 | 129 | 1600 | 2200 | 53.5 | NUP248MA | - | 240 | 313 | 365 | 295 | 4 | 4 | - | 257 | - | 317 | 423 | 3 | 3 | 0.15 | - | - | - | -
240 | 440 | 120 | 1450 | 2360 | 216 | 1500 | 2200 | 84 | NU2248MA | - | 240 | - | 365 | 295 | 4 | 4 | 4.3 | 257 | 284 | 299 | 423 | 3 | 3 | 0.2 | - | - | - | -
240 | 440 | 120 | 1450 | 2360 | 216 | 1500 | 2200 | 85 | NJ2248MA | - | 240 | 313 | 365 | 295 | 4 | 4 | 4.3 | 257 | 284 | 317 | 423 | 3 | 3 | 0.2 | - | - | - | -
240 | 500 | 95 | 1450 | 2000 | 180 | 1300 | 1600 | 94.5 | NU348M | - | 240 | 335 | 401 | 310 | 5 | 5 | 5.6 | 260 | 302 | 314 | 480 | 4 | 4 | 0.15 | HJ348 | 8.9 | 22 | 39.5
240 | 500 | 95 | 1450 | 2000 | 180 | 1300 | 2000 | 98.5 | NJ348MA | - | 240 | 335 | 401 | 310 | 5 | 5 | 5.6 | 260 | 302 | 339 | 480 | 4 | 4 | 0.15 | HJ348 | 8.9 | 22 | 39.5
240 | 500 | 155 | 2600 | 3650 | 320 | 1200 | 2000 | 155 | NU2348ECMA | - | 240 | - | 426 | 299 | 5 | 5 | 10.3 | 260 | 295 | 305 | 480 | 4 | 4 | 0.25 | - | - | - | -
﻿260 | 400 | 65 | 627 | 965 | 96.5 | 1800 | 2400 | 29.5 | NU1052MA | 260 | 309 | 349 | 296 | 4 | 4 | 8 | 276 | 291 | 300 | 384 | 3 | 3 | 0.1 | HJ1052 | 3.3 | 16 | 31.5
260 | 480 | 80 | 1170 | 1700 | 156 | 1400 | 2000 | 68.5 | NU252MA | 260 | 340 | 397 | 320 | 5 | 5 | 3.4 | 280 | 313 | 324 | 460 | 4 | 4 | 0.15 | HJ252 | 6.2 | 18 | 33
260 | 480 | 80 | 1170 | 1700 | 156 | 1400 | 2000 | 70 | NJ252MA | 260 | 340 | 397 | 320 | 5 | 5 | 3.4 | 280 | 313 | 344 | 460 | 4 | 4 | 0.15 | HJ252 | 6.2 | 18 | 33
260 | 480 | 80 | 1170 | 1700 | 156 | 1400 | 2000 | 72 | NUP252MA | 260 | 340 | 397 | 320 | 5 | 5 | - | 280 | - | 344 | 460 | 4 | 4 | 0.15 | - | - | - | -
260 | 480 | 130 | 1790 | 3000 | 265 | 1300 | 2000 | 110 | NU2252MA | 260 | - | 397 | 320 | 5 | 5 | 4.3 | 280 | 309 | 324 | 460 | 4 | 4 | 0.2 | - | - | - | -
260 | 480 | 130 | 1790 | 3000 | 265 | 1300 | 2000 | 112 | NJ2252MA | 260 | 340 | 397 | 320 | 5 | 5 | 4.3 | 280 | 309 | 344 | 460 | 4 | 4 | 0.2 | - | - | - | -
260 | 540 | 102 | 1940 | 2700 | 236 | 1100 | 1800 | 125 | NU352ECMA | 260 | - | 455 | 337 | 6 | 6 | 4.2 | 286 | 330 | 341 | 514 | 5 | 5 | 0.15 | - | - | - | -
280 | 420 | 65 | 660 | 1060 | 102 | 1700 | 2200 | 32.5 | NU1056MA | 280 | 329 | 369 | 316 | 4 | 4 | 8 | 295 | 311 | 320 | 405 | 3 | 3 | 0.1 | HJ1056 | 3.55 | 16 | 31.5
280 | 500 | 80 | 1140 | 1700 | 153 | 1400 | 1900 | 71.5 | NU256MA | 280 | - | 417 | 340 | 5 | 5 | 3.8 | 300 | 333 | 344 | 480 | 4 | 4 | 0.15 | - | - | - | -
280 | 500 | 80 | 1140 | 1700 | 153 | 1400 | 1900 | 73 | NJ256MA | 280 | 360 | 417 | 340 | 5 | 5 | 3.8 | 300 | 333 | 364 | 480 | 4 | 4 | 0.15 | - | - | - | -
280 | 500 | 130 | 2200 | 3250 | 285 | 1200 | 1900 | 115 | NU2256ECMA | 280 | 350 | 433 | 327 | 5 | 5 | 10.2 | 300 | 320 | 331 | 480 | 4 | 4 | 0.2 | HJ2256EC | 6.75 | 18 | 38
280 | 580 | 175 | 2700 | 4300 | 365 | 1000 | 1700 | 230 | NU2356MA | 280 | - | 467 | 362 | 6 | 6 | 6.6 | 306 | 347 | 366 | 554 | 5 | 5 | 0.25 | - | - | - | -
300 | 460 | 74 | 858 | 1370 | 129 | 1500 | 2000 | 46.5 | NU1060MA | 300 | 356 | 402 | 340 | 4 | 4 | 9.7 | 317 | 335 | 344 | 443 | 3 | 3 | 0.1 | HJ1060 | 5.3 | 19 | 36
300 | 460 | 74 | 858 | 1370 | 129 | 1500 | 2000 | 47 | NJ1060MA | 300 | 356 | 402 | 340 | 4 | 4 | 9.7 | 317 | 335 | 360 | 443 | 3 | 3 | 0.1 | HJ1060 | 5.3 | 19 | 36
300 | 540 | 85 | 1420 | 2120 | 183 | 1300 | 1800 | 89.5 | NU260MA | 300 | - | 451 | 364 | 5 | 5 | 4.8 | 320 | 358 | 368 | 520 | 4 | 4 | 0.15 | - | - | - | -
300 | 540 | 140 | 2090 | 3450 | 300 | 1200 | 1800 | 145 | NU2260MA | 300 | - | 451 | 364 | 5 | 5 | 5.6 | 320 | 352 | 368 | 520 | 4 | 4 | 0.2 | - | - | - | -
320 | 480 | 74 | 880 | 1430 | 132 | 1400 | 1900 | 48.5 | NU1064MA | 320 | 376 | 422 | 360 | 4 | 4 | 9.7 | 335 | 355 | 364 | 465 | 3 | 3 | 0.1 | HJ1064 | 5.65 | 19 | 36
320 | 480 | 74 | 880 | 1430 | 132 | 1400 | 1900 | 49 | NJ1064MA | 320 | 376 | 422 | 360 | 4 | 4 | 9.7 | 335 | 355 | 380 | 465 | 3 | 3 | 0.1 | HJ1064 | 5.65 | 19 | 36
320 | 580 | 92 | 1610 | 2450 | 204 | 1200 | 1600 | 115 | NU264MA | 320 | - | 485 | 390 | 5 | 5 | 5.3 | 340 | 383 | 394 | 560 | 4 | 4 | 0.15 | - | - | - | -
320 | 580 | 150 | 3190 | 5000 | 415 | 1000 | 1600 | 180 | NU2264ECMA | 320 | - | 485 | 390 | 5 | 5 | 5.9 | 340 | 377 | 394 | 560 | 4 | 4 | 0.2 | - | - | - | -
340 | 520 | 82 | 1080 | 1760 | 156 | 1300 | 1700 | 65 | NU1068MA | 340 | 403 | 455 | 385 | 5 | 5 | 6.5 | 358 | 380 | 389 | 502 | 4 | 4 | 0.1 | HJ1068 | 7.4 | 21 | 39.5
340 | 520 | 82 | 1080 | 1760 | 156 | 1300 | 1700 | 68 | NJ1068MA | 340 | 403 | 455 | 385 | 5 | 5 | 6.5 | 358 | 380 | 408 | 502 | 4 | 4 | 0.1 | HJ1068 | 7.4 | 21 | 39.5
340 | 620 | 165 | 2640 | 4500 | 365 | 1000 | 1500 | 220 | NU2268MA | 340 | - | 515 | 416 | 6 | 6 | 8 | 366 | 401 | 421 | 594 | 5 | 5 | 0.2 | - | - | - | -
360 | 540 | 82 | 1100 | 1830 | 163 | 13000 | 1600 | 67.5 | NU1072MA | 360 | 423 | 475 | 405 | 5 | 5 | 6.5 | 378 | 400 | 410 | 522 | 4 | 4 | 0.1 | HJ1072 | 7.75 | 21 | 39.5
360 | 650 | 170 | 2920 | 4900 | 400 | 950 | 1400 | 250 | NU2272MA | 360 | - | 542 | 437 | 6 | 6 | 16.7 | 386 | 428 | 442 | 624 | 5 | 5 | 0.2 | - | - | - | -
380 | 560 | 82 | 1140 | 1930 | 170 | 1200 | 1600 | 71 | NU1076MA | 380 | 443 | 495 | 425 | 5 | 5 | 10.8 | 398 | 420 | 430 | 542 | 4 | 4 | 0.1 | HJ1076 | 8.25 | 21 | 39.5
380 | 560 | 82 | 1140 | 1930 | 170 | 1200 | 1600 | 73 | NJ1076MA | 380 | 443 | 495 | 425 | 5 | 5 | 10.8 | 398 | 420 | 448 | 542 | 4 | 4 | 0.1 | HJ1076 | 8.25 | 21 | 39.5
380 | 680 | 175 | 3140 | 5500 | 440 | 900 | 1600 | 275 | NU2276ECMA | 380 | - | 595 | 451 | 6 | 6 | 8.3 | 406 | 447 | 455 | 654 | 5 | 5 | 0.2 | - | - | - | -
﻿400 | 600 | 90 | 1380 | 2320 | 204 | 1100 | 1500 | 92.5 | NU1080MA | 400 | 470 | 527 | 450 | 5 | 5 | 14 | 418 | 446 | 455 | 582 | 4 | 4 | 0.1 | HJ1080 | 9.75 | 23 | 43
420 | 620 | 90 | 1420 | 2450 | 212 | 1100 | 1400 | 96 | NU1084MA | 420 | 490 | 547 | 470 | 5 | 5 | 14 | 438 | 466 | 475 | 602 | 4 | 4 | 0.1 | HJ1084 | 10 | 23 | 43
440 | 650 | 94 | 1510 | 2650 | 212 | 1000 | 1300 | 105 | NU1088MA | 440 | 512 | 574 | 493 | 6 | 6 | 14.7 | 463 | 488 | 498 | 627 | 5 | 5 | 0.1 | HJ1088 | 11.5 | 24 | 45
460 | 680 | 100 | 1650 | 2850 | 224 | 950 | 1200 | 115 | NU1092MA | 460 | 537 | 600 | 516 | 6 | 6 | 15.9 | 483 | 511 | 521 | 657 | 5 | 5 | 0.1 | HJ1092 | 14 | 25 | 48
460 | 830 | 165 | 4180 | 6800 | 510 | 750 | 1100 | 415 | NU1292MA | 460 | - | 715 | 554 | 7.5 | 7.5 | 6.4 | 492 | 542 | 559 | 798 | 6 | 6 | 0.14 | - | - | - | -
460 | 830 | 212 | 5120 | 8650 | 655 | 700 | 1100 | 530 | NU2292MA | 460 | - | 706 | 554 | 7.5 | 7.5 | 16.5 | 492 | 542 | 559 | 798 | 6 | 6 | 0.2 | - | - | - | -
480 | 700 | 100 | 1680 | 3000 | 232 | 900 | 1200 | 130 | NU1096MA | 480 | 557 | 620 | 536 | 6 | 6 | 15.9 | 503 | 531 | 541 | 677 | 5 | 5 | 0.1 | HJ1096 | 14.5 | 25 | 48
500 | 720 | 100 | 1720 | 3100 | 236 | 900 | 1100 | 135 | NU10/500MA | 500 | 577 | 640 | 556 | 6 | 6 | 11.2 | 523 | 550 | 561 | 697 | 5 | 5 | 0.1 | HJ10/500 | 15 | 25 | 48
500 | 920 | 185 | 5280 | 8500 | 620 | 670 | 950 | 585 | NU12/500MA | 500 | - | 728 | 576 | 7.5 | 7.5 | 14.5 | 532 | 564 | 581 | 798 | 6 | 6 | 0.21 | - | - | - | -
530 | 780 | 112 | 2290 | 4050 | 305 | 800 | 1000 | 190 | NU10/530MA | 530 | - | 692 | 593 | 6 | 6 | 10.4 | 553 | 585 | 598 | 757 | 5 | 5 | 0.1 | - | - | - | -
530 | 780 | 145 | 3740 | 7350 | 550 | 670 | 1000 | 255 | NU20/530ECMA | 530 | - | 704 | 591 | 6 | 6 | 6.8 | 553 | 587 | 596 | 757 | 5 | 5 | 0.14 | - | - | - | -
560 | 820 | 115 | 2330 | 4250 | 310 | 750 | 1000 | 210 | NU10/560MA | 560 | 648 | 726 | 625 | 6 | 6 | 12.3 | 583 | 617 | 630 | 797 | 5 | 5 | 0.1 | HJ10/560 | 21 | 27.5 | 53
560 | 820 | 150 | 3800 | 7650 | 560 | 630 | 1000 | 290 | NU20/560ECMA | 560 | - | 726 | 625 | 6 | 6 | 12.3 | 583 | 617 | 630 | 797 | 5 | 5 | 0.1 | - | - | - | -
560 | 1030 | 206 | 7210 | 11200 | 780 | 560 | 800 | 805 | NU12/560MA | 560 | - | 741 | 626 | 6 | 6 | 6.7 | 583 | 616 | 631 | 797 | 5 | 5 | 0.14 | - | - | - | -
600 | 870 | 118 | 2750 | 5100 | 365 | 700 | 900 | 245 | NU10/600N2MA | 600 | 695 | 779 | 667 | 6 | 6 | 14 | 623 | 658 | 672 | 847 | 5 | 5 | 0.1 | HJ10/600 | 27.5 | 31 | 55
600 | 870 | 155 | 4180 | 8000 | 570 | 600 | 900 | 325 | NU20/600ECMA | 600 | - | 793 | 661 | 6 | 6 | 6.1 | 623 | 652 | 667 | 847 | 5 | 5 | 0.14 | - | - | - | -
600 | 1090 | 155 | 5610 | 9800 | 670 | 480 | 850 | 710 | NU2/600ECMA/HB1 | 600 | - | 925 | 749 | 9.5 | 9.5 | 3 | 640 | 743 | 755 | 1050 | 8 | 8 | 0.17 | - | - | - | -
630 | 920 | 128 | 3410 | 6200 | 430 | 630 | 1000 | 285 | NU10/630ECN2MA | 630 | - | 837 | 702 | 7.5 | 7.5 | 6.2 | 658 | 691 | 706 | 892 | 6 | 6 | 0.1 | - | - | - | -
630 | 920 | 170 | 4730 | 9500 | 670 | 560 | 850 | 400 | NU20/630ECMA | 630 | - | 832 | 699 | 7.5 | 7.5 | 8.7 | 658 | 690 | 705 | 892 | 6 | 6 | 0.14 | - | - | - | -
630 | 1150 | 230 | 8580 | 13700 | 915 | 450 | 700 | 1100 | NU12/630ECMA | 630 | - | 1005 | 751 | 12 | 12 | 13.5 | 678 | 735 | 757 | 1102 | 10 | 10 | 0.17 | - | - | - | -
670 | 980 | 136 | 3740 | 6800 | 465 | 530 | 800 | 350 | NU10/670ECMA | 670 | - | 891 | 747 | 7.5 | 7.5 | 7.9 | 698 | 736 | 753 | 952 | 6 | 6 | 0.1 | - | - | - | -
670 | 980 | 180 | 5390 | 11000 | 750 | 500 | 800 | 480 | NU20/670ECMA | 670 | - | 890 | 746 | 7.5 | 7.5 | 7 | 698 | 736 | 752 | 952 | 6 | 6 | 0.14 | - | - | - | -
710 | 1030 | 140 | 4680 | 8500 | 570 | 500 | 750 | 415 | NU10/710ECN2MA | 710 | - | 939 | 778 | 7.5 | 7.5 | 8 | 738 | 769 | 783 | 1002 | 6 | 6 | 0.1 | - | - | - | -
710 | 1030 | 185 | 5940 | 12000 | 815 | 480 | 700 | 540 | NU20/710ECMA | 710 | - | 939 | 787 | 7.5 | 7.5 | 10 | 738 | 774 | 793 | 1002 | 6 | 6 | 0.14 | - | - | - | -
750 | 1090 | 150 | 4730 | 8800 | 585 | 430 | 670 | 490 | NU10/750ECN2MA | 750 | - | 993 | 832 | 7.5 | 7.5 | 3 | 778 | 823 | 838 | 1062 | 6 | 6 | 0.1 | - | - | - | -
750 | 1090 | 195 | 7040 | 14600 | 980 | 430 | 670 | 635 | NU20/750ECMA | 750 | - | 993 | 832 | 7.5 | 7.5 | 2 | 778 | 823 | 838 | 1062 | 6 | 6 | 0.14 | - | - | - | -
800 | 1150 | 200 | 7040 | 14600 | 950 | 400 | 630 | 715 | NU20/800ECMA | 800 | - | 1051 | 882 | 7.5 | 7.5 | 2 | 828 | 868 | 888 | 1122 | 6 | 6 | 0.14 | - | - | - | -