## Sheet1
Principal dimensions |  |  | Basic load ratings |  | Pu | Speed ratings |  | WeightBearing+Adapter Sleeve | Designation |  | Dimensions | [8 empty] | Abutment and fillet dimensions |  |  |  |  | Value
（mm) |  |  | KN |  |  | rpm |  |  |  |  | mm | [8 empty] | mm
d1 | D | B | dyc | stc |  | Speed Ratings | Limiting Speed |  | Bearing | Adapter Sleeve | d1 | d2 | d3 | D1 | B1 | B2 | b | k | r1,2 | da | db | Da | Ba | ra | e | Y1 | Y2 | Yo
|  |  | Cr | Cor | [7 empty] | ～ |  | ～ |  |  |  |  | Min | Max | Min | Max | Min | Max
﻿20 | 52 | 18 | 49 | 44 | 4.75 | 13000 | 17000 | 0.33 | *22205EK | H305 | 20 | 31.2 | 38 | 44.2 | 29 | 8 | 3.7 | 2 | 1 | 31 | 28 | 46.4 | 5 | 1 | 0.35 | 1.9 | 2.9 | 1.8
25 | 62 | 20 | 64 | 60 | 6.4 | 10000 | 14000 | 0.39 | *22206EK | H306 | 25 | 37.5 | 45 | 53 | 31 | 8 | 3.7 | 2 | 1 | 37 | 33 | 56.4 | 5 | 1 | 0.31 | 2.2 | 3.3 | 2.2
25 | 72 | 19 | 55.2 | 61 | 6.8 | 7500 | 10000 | 0.51 | 21306CCK | H306 | 25 | 43.3 | 45 | 58.8 | 31 | 8 | - | - | 1.1 | 43 | 33 | 65 | 6 | 1 | 0.27 | 2.5 | 3.7 | 2.5
30 | 72 | 23 | 86.5 | 85 | 9.3 | 9000 | 12000 | 0.59 | *22207EK | H307 | 30 | 44.5 | 52 | 61.8 | 35 | 9 | 3.7 | 2 | 1.1 | 44 | 39 | 65 | 5 | 1 | 0.31 | 2.2 | 3.3 | 2.2
30 | 80 | 21 | 65.6 | 72 | 8.15 | 6700 | 9500 | 0.69 | 21307CCK | H307 | 30 | 47.2 | 52 | 65.6 | 35 | 9 | - | - | 1.5 | 47 | 39 | 71 | 7 | 1.5 | 0.28 | 2.4 | 3.6 | 2.5
35 | 80 | 23 | 96.5 | 90 | 9.8 | 8000 | 11000 | 0.68 | *22208EK | H308 | 35 | 49.1 | 58 | 69.4 | 36 | 10 | 5.5 | 3 | 1.1 | 49 | 44 | 73 | 5 | 1 | 0.28 | 2.4 | 3.6 | 2.5
35 | 90 | 23 | 104 | 108 | 11.8 | 7000 | 9500 | 0.92 | *21308EK | H308 | 35 | 59.9 | 58 | 79.8 | 36 | 10 | 5.5 | 3 | 1.5 | 59 | 44 | 81 | 5 | 1.5 | 0.24 | 2.8 | 4.2 | 2.8
35 | 90 | 33 | 150 | 140 | 15 | 6000 | 8000 | 1.25 | *22308EK | H2308 | 35 | 49.7 | 58 | 74.3 | 46 | 10 | 5.5 | 3 | 1.5 | 49 | 45 | 81 | 6 | 1.5 | 0.37 | 1.8 | 2.7 | 1.8
40 | 85 | 23 | 102 | 98 | 10.8 | 7500 | 10000 | 0.81 | *22209EK | H309 | 40 | 54.4 | 65 | 74.4 | 39 | 11 | 5.5 | 3 | 1.1 | 54 | 50 | 78 | 7 | 1 | 0.26 | 2.6 | 3.9 | 2.5
40 | 100 | 25 | 125 | 127 | 13.7 | 6300 | 8500 | 1.2 | *21309EK | H309 | 40 | 65.3 | 65 | 88 | 39 | 11 | 5.5 | 3 | 1.5 | 65 | 50 | 91 | 5 | 1.5 | 0.24 | 2.8 | 4.2 | 2.8
40 | 100 | 36 | 183 | 183 | 19.6 | 5300 | 7000 | 1.7 | *22309EK | H2309 | 40 | 56.4 | 65 | 83.4 | 50 | 11 | 5.5 | 3 | 1.5 | 56 | 50 | 91 | 6 | 1.5 | 0.37 | 1.8 | 2.7 | 1.8
45 | 90 | 23 | 104 | 108 | 11.8 | 7000 | 9500 | 0.9 | *22210EK | H310 | 45 | 59.9 | 70 | 79 | 42 | 12 | 5.5 | 3 | 1.1 | 59 | 55 | 83 | 9 | 1 | 0.24 | 2.8 | 4.2 | 2.8
45 | 110 | 27 | 156 | 166 | 18.6 | 5600 | 7500 | 1.6 | *21310EK | H310 | 45 | 71.6 | 70 | 96.8 | 42 | 12 | 5.5 | 3 | 2 | 71 | 55 | 99 | 5 | 2 | 0.24 | 2.8 | 4.2 | 2.8
45 | 110 | 40 | 220 | 224 | 24 | 4800 | 6300 | 2.25 | *22310EK | H2310 | 45 | 62.1 | 70 | 91.9 | 55 | 12 | 5.5 | 3 | 2 | 62 | 56 | 99 | 6 | 2 | 0.37 | 1.8 | 2.7 | 1.8
50 | 100 | 25 | 125 | 127 | 13.7 | 6300 | 8500 | 1.1 | *22211EK | H311 | 50 | 65.3 | 75 | 88 | 45 | 12.5 | 5.5 | 3 | 1.5 | 65 | 60 | 91 | 10 | 1.5 | 0.24 | 2.8 | 4.2 | 2.8
50 | 120 | 29 | 156 | 166 | 18.6 | 5600 | 7500 | 1.95 | *21311EK | H311 | 50 | 71.6 | 75 | 96.2 | 45 | 12.5 | 5.5 | 3 | 2 | 71 | 60 | 109 | 6 | 2 | 0.24 | 2.8 | 4.2 | 2.8
50 | 120 | 43 | 270 | 280 | 30 | 4300 | 5600 | 2.85 | *22311EK | H2311 | 50 | 70.1 | 75 | 102 | 59 | 12.5 | 5.5 | 3 | 2 | 70 | 61 | 109 | 6 | 2 | 0.35 | 1.9 | 2.9 | 1.8
55 | 110 | 28 | 156 | 166 | 18.6 | 5600 | 7500 | 1.45 | *22212EK | H312 | 55 | 71.6 | 80 | 96.5 | 47 | 13 | 5.5 | 3 | 1.5 | 71 | 65 | 101 | 9 | 1.5 | 0.24 | 2.8 | 4.2 | 2.8
55 | 130 | 31 | 212 | 240 | 26.5 | 4800 | 6300 | 2.35 | *21312EK | H312 | 55 | 87.8 | 80 | 115 | 47 | 13 | 5.5 | 3 | 2.1 | 87 | 65 | 118 | 6 | 2 | 0.22 | 3 | 4.6 | 2.8
55 | 130 | 46 | 310 | 335 | 36.5 | 4000 | 5300 | 3.5 | *22312EK | H2312 | 55 | 77.9 | 80 | 110 | 62 | 13 | 8.3 | 4.5 | 2.1 | 77 | 66 | 118 | 6 | 2 | 0.35 | 1.9 | 2.9 | 1.8
60 | 120 | 31 | 193 | 216 | 24 | 5000 | 7000 | 1.95 | *22213EK | H313 | 60 | 77.6 | 85 | 106 | 50 | 14 | 5.5 | 3 | 1.5 | 77 | 70 | 111 | 8 | 1.5 | 0.24 | 2.8 | 4.2 | 2.8
60 | 125 | 31 | 208 | 228 | 25.5 | 5000 | 6700 | 2.15 | *22214EK | H314 | 60 | 83 | 92 | 111 | 52 | 14 | 5.5 | 3 | 1.5 | 83 | 75 | 116 | 9 | 1.5 | 0.23 | 2.9 | 4.4 | 2.8
60 | 140 | 33 | 236 | 270 | 29 | 4300 | 6000 | 2.9 | *21313EK | H313 | 60 | 94.7 | 85 | 124 | 50 | 14 | 5.5 | 3 | 2.1 | 94 | 70 | 128 | 6 | 2 | 0.22 | 3 | 4.6 | 2.8
60 | 140 | 48 | 340 | 360 | 38 | 3800 | 5000 | 4.2 | *22313EK | H2313 | 60 | 81.6 | 85 | 118 | 65 | 14 | 8.3 | 4.5 | 2.1 | 81 | 72 | 128 | 5 | 2 | 0.35 | 1.9 | 2.9 | 1.8
60 | 150 | 35 | 285 | 325 | 34.5 | 4000 | 5600 | 3.7 | *21314EK | H314 | 60 | 101 | 92 | 133 | 52 | 14 | 5.5 | 3 | 2.1 | 101 | 75 | 138 | 6 | 2 | 0.22 | 3 | 4.6 | 2.8
60 | 150 | 51 | 400 | 430 | 45 | 3400 | 4500 | 5.35 | *22314EK | H2314 | 60 | 90.3 | 92 | 128 | 68 | 14 | 8.3 | 4.5 | 2.1 | 90 | 76 | 138 | 6 | 2 | 0.33 | 2 | 3 | 2
65 | 130 | 31 | 212 | 240 | 26.5 | 4800 | 6300 | 2.45 | *22215EK | H315 | 65 | 87.8 | 98 | 115 | 55 | 15 | 5.5 | 3 | 1.5 | 87 | 80 | 121 | 12 | 1.5 | 0.22 | 3 | 4.6 | 2.8
65 | 160 | 37 | 285 | 325 | 34.5 | 4000 | 5600 | 4.5 | *21315EK | H315 | 65 | 101 | 98 | 133 | 55 | 15 | 5.5 | 3 | 2.1 | 101 | 80 | 148 | 6 | 2 | 0.22 | 3 | 4.6 | 2.8
65 | 160 | 55 | 440 | 475 | 48 | 3200 | 4300 | 6.5 | *22315EK | H2315 | 65 | 92.8 | 98 | 135 | 73 | 15 | 8.3 | 4.5 | 2.1 | 92 | 82 | 148 | 5 | 2 | 0.35 | 1.9 | 2.9 | 1.8
﻿70 | 140 | 33 | 236 | 270 | 29 | 4300 | 6000 | 3 | *22216EK | H316 | 70 | 94.7 | 105 | 124 | 59 | 17 | 5.5 | 3 | 2 | 94 | 85 | 129 | 12 | 2 | 0.22 | 3 | 4.6 | 2.8
70 | 170 | 39 | 325 | 375 | 39 | 3800 | 5300 | 5.3 | *21316EK | H316 | 70 | 106 | 105 | 141 | 59 | 17 | 5.5 | 3 | 2.1 | 106 | 85 | 158 | 6 | 2 | 0.24 | 2.8 | 4.2 | 2.8
70 | 170 | 58 | 490 | 540 | 54 | 3000 | 4000 | 7.65 | *22316EK | H2316 | 70 | 98.3 | 105 | 143 | 78 | 17 | 8.3 | 4.5 | 2.1 | 98 | 88 | 158 | 6 | 2 | 0.35 | 1.9 | 2.9 | 1.8
75 | 150 | 36 | 285 | 325 | 34.5 | 4000 | 5600 | 3.7 | *22217EK | H317 | 75 | 101 | 110 | 133 | 63 | 18 | 5.5 | 3 | 2 | 101 | 91 | 139 | 12 | 2 | 0.22 | 3 | 4.6 | 2.8
75 | 180 | 41 | 325 | 375 | 39 | 3800 | 5300 | 6.2 | *21317EK | H317 | 75 | 106 | 110 | 141 | 63 | 18 | 5.5 | 3 | 3 | 106 | 91 | 166 | 7 | 2.5 | 0.24 | 2.8 | 4.2 | 2.8
75 | 180 | 60 | 550 | 620 | 61 | 2800 | 3800 | 8.85 | *22317EK | H2317 | 75 | 108 | 110 | 154 | 82 | 18 | 8.3 | 4.5 | 3 | 108 | 94 | 166 | 7 | 2.5 | 0.33 | 2 | 3 | 2
80 | 160 | 40 | 325 | 375 | 39 | 3800 | 5300 | 4.55 | *22218EK | H318 | 80 | 106 | 120 | 141 | 65 | 18 | 5.5 | 3 | 2 | 106 | 96 | 149 | 10 | 2 | 0.24 | 2.8 | 4.2 | 2.8
80 | 160 | 52.4 | 355 | 440 | 48 | 2800 | 3800 | 6 | *23218CCK/W33 | H2318 | 80 | 106 | 120 | 137 | 86 | 18 | 5.5 | 3 | 2 | 106 | 100 | 149 | 18 | 2 | 0.31 | 2.2 | 3.3 | 2.2
80 | 190 | 43 | 380 | 450 | 46.5 | 3600 | 4800 | 7.25 | *21318EK | H318 | 80 | 112 | 120 | 150 | 65 | 18 | 8.3 | 4.5 | 3 | 112 | 96 | 176 | 7 | 2.5 | 0.24 | 2.8 | 4.2 | 2.8
80 | 190 | 64 | 610 | 695 | 67 | 2600 | 3600 | 10.5 | *22318EK | H2318 | 80 | 113 | 120 | 161 | 86 | 18 | 11.1 | 6 | 3 | 113 | 100 | 176 | 7 | 2.5 | 0.33 | 2 | 3 | 2
85 | 170 | 43 | 380 | 450 | 46.5 | 3600 | 4800 | 5.45 | *22219EK | H319 | 85 | 112 | 125 | 150 | 68 | 19 | 8.3 | 4.5 | 2.1 | 112 | 102 | 158 | 9 | 2 | 0.24 | 2.8 | 4.2 | 2.8
85 | 200 | 45 | 425 | 490 | 49 | 3400 | 4500 | 8.25 | *21319EK | H319 | 85 | 118 | 125 | 159 | 68 | 19 | 8.3 | 4.5 | 3 | 118 | 102 | 186 | 7 | 2.5 | 0.24 | 2.8 | 4.2 | 2.8
85 | 200 | 67 | 670 | 765 | 73.5 | 2600 | 3400 | 12 | *22319EK | H2319 | 85 | 118 | 125 | 168 | 90 | 19 | 11.1 | 6 | 3 | 118 | 105 | 186 | 7 | 2.5 | 0.33 | 2 | 3 | 2
90 | 165 | 52 | 365 | 490 | 53 | 3000 | 4000 | 6.15 | *23120CCK/W33 | H3120 | 90 | 115 | 130 | 144 | 76 | 20 | 5.5 | 3 | 2 | 115 | 107 | 154 | 6 | 2 | 0.3 | 2.3 | 3.4 | 2.2
90 | 180 | 46 | 425 | 490 | 49 | 3400 | 4500 | 6.4 | *22220EK | H320 | 90 | 118 | 130 | 159 | 71 | 20 | 8.3 | 4.5 | 2.1 | 118 | 108 | 168 | 8 | 2 | 0.24 | 2.8 | 4.2 | 2.8
90 | 180 | 60.3 | 475 | 600 | 63 | 2400 | 3400 | 8.75 | *23220CCK/W33 | H2320 | 90 | 117 | 130 | 153 | 97 | 20 | 8.3 | 4.5 | 2.1 | 117 | 110 | 168 | 19 | 2 | 0.33 | 2 | 3 | 2
90 | 215 | 47 | 425 | 490 | 49 | 3400 | 4500 | 10.5 | *21320EK | H320 | 90 | 118 | 130 | 159 | 71 | 20 | 8.3 | 4.5 | 3 | 118 | 108 | 201 | 7 | 2.5 | 0.24 | 2.8 | 4.2 | 2.8
90 | 215 | 73 | 815 | 950 | 88 | 2400 | 3000 | 15.2 | *22320EK | H2320 | 90 | 130 | 130 | 184 | 97 | 20 | 11.1 | 6 | 3 | 130 | 110 | 201 | 7 | 2.5 | 0.33 | 2 | 3 | 2
100 | 170 | 45 | 310 | 440 | 46.5 | 3400 | 4300 | 5.75 | *23022CCK/W33 | H322 | 100 | 125 | 145 | 151 | 77 | 21 | 5.5 | 3 | 2 | 125 | 118 | 161 | 14 | 2 | 0.23 | 2.9 | 4.4 | 2.8
100 | 180 | 56 | 430 | 585 | 61 | 2800 | 3600 | 7.7 | *23122CCK/W33 | H3122 | 100 | 126 | 145 | 157 | 81 | 21 | 8.3 | 4.5 | 2 | 126 | 117 | 169 | 7 | 2 | 0.3 | 2.3 | 3.4 | 2.2
100 | 200 | 53 | 560 | 640 | 63 | 3000 | 4000 | 8.9 | *22222EK | H322 | 100 | 130 | 145 | 178 | 77 | 21 | 8.3 | 4.5 | 2.1 | 130 | 118 | 188 | 6 | 2 | 0.25 | 2.7 | 4 | 2.5
100 | 200 | 69.8 | 600 | 765 | 76.5 | 2200 | 3200 | 12.5 | *23222CCK/W33 | H2322 | 100 | 130 | 145 | 169 | 105 | 21 | 8.3 | 4.5 | 2.1 | 130 | 121 | 188 | 17 | 2 | 0.33 | 2 | 3 | 2
100 | 240 | 80 | 950 | 1120 | 100 | 2000 | 2800 | 21 | *22322EK | H2322 | 100 | 143 | 145 | 204 | 105 | 21 | 13.9 | 7.5 | 3 | 143 | 121 | 226 | 7 | 2.5 | 0.33 | 2 | 3 | 2
110 | 180 | 46 | 355 | 510 | 53 | 3200 | 4000 | 5.95 | *23024CCK/W33 | H3024 | 110 | 135 | 145 | 163 | 72 | 22 | 5.5 | 3 | 2 | 135 | 127 | 171 | 7 | 2 | 0.22 | 3 | 4.6 | 2.8
110 | 200 | 62 | 510 | 695 | 71 | 2600 | 3400 | 10 | *23124CCK/W33 | H3124 | 110 | 139 | 155 | 174 | 88 | 22 | 8.3 | 4.5 | 2 | 139 | 128 | 189 | 7 | 2 | 0.28 | 2.4 | 3.6 | 2.5
110 | 215 | 58 | 630 | 765 | 73.5 | 2800 | 3800 | 11 | *22224EK | H3124 | 110 | 141 | 155 | 189 | 88 | 22 | 11.1 | 6 | 2.1 | 141 | 128 | 203 | 11 | 2 | 0.26 | 2.6 | 3.9 | 2.5
110 | 215 | 76 | 695 | 930 | 93 | 2000 | 2800 | 14.7 | *23224CCK/W33 | H2324 | 110 | 141 | 155 | 182 | 112 | 22 | 8.3 | 4.5 | 2.1 | 141 | 131 | 203 | 17 | 2 | 0.35 | 1.9 | 2.9 | 1.8
110 | 260 | 86 | 965 | 1120 | 100 | 2000 | 2600 | 25.5 | *22324CCK/W33 | H2324 | 110 | 152 | 155 | 216 | 112 | 22 | 13.9 | 7.5 | 3 | 152 | 131 | 246 | 7 | 2.5 | 0.35 | 1.9 | 2.9 | 1.8
115 | 200 | 52 | 430 | 610 | 62 | 2800 | 3600 | 8.6 | *23026CCK/W33 | H3026 | 115 | 148 | 155 | 180 | 80 | 23 | 8.3 | 4.5 | 2 | 148 | 137 | 191 | 8 | 2 | 0.23 | 2.9 | 4.4 | 2.8
115 | 210 | 64 | 560 | 780 | 78 | 2400 | 3200 | 12 | *23126CCK/W33 | H3126 | 115 | 148 | 165 | 184 | 92 | 23 | 8.3 | 4.5 | 2 | 148 | 138 | 199 | 8 | 2 | 0.28 | 2.4 | 3.6 | 2.5
115 | 230 | 64 | 735 | 930 | 88 | 2600 | 3600 | 14 | *22226EK | H3126 | 115 | 152 | 165 | 201 | 92 | 23 | 11.1 | 6 | 3 | 152 | 138 | 216 | 8 | 2.5 | 0.27 | 2.5 | 3.7 | 2.5
115 | 230 | 80 | 780 | 1060 | 104 | 1900 | 2600 | 18.5 | *23226CCK/W33 | H2326 | 115 | 151 | 165 | 196 | 121 | 23 | 8.3 | 4.5 | 3 | 151 | 142 | 216 | 21 | 2.5 | 0.33 | 2 | 3 | 2
115 | 280 | 93 | 1120 | 1320 | 114 | 1800 | 2400 | 33 | *22326CCK/W33 | H2326 | 115 | 164 | 165 | 233 | 121 | 23 | 16.7 | 9 | 4 | 164 | 142 | 263 | 8 | 3 | 0.35 | 1.9 | 2.9 | 1.8
﻿125 | 210 | 53 | 465 | 680 | 68 | 2600 | 3400 | 9.4 | *23028CCK/W33 | H3028 | 125 | 158 | 165 | 190 | 82 | 24 | 8.3 | 4.5 | 2 | 158 | 147 | 201 | 8 | 2 | 0.22 | 3 | 4.6 | 2.8
125 | 225 | 68 | 630 | 900 | 88 | 2200 | 2800 | 14.3 | *23128CCK/W33 | H3128 | 125 | 159 | 180 | 197 | 97 | 24 | 8.3 | 4.5 | 2.1 | 159 | 149 | 213 | 8 | 2 | 0.28 | 2.4 | 3.6 | 2.5
125 | 250 | 68 | 710 | 900 | 86.5 | 2400 | 3200 | 17.8 | *22228CCK/W33 | H3128 | 125 | 166 | 180 | 216 | 97 | 24 | 11.1 | 6 | 3 | 166 | 149 | 236 | 8 | 2.5 | 0.26 | 2.6 | 3.9 | 2.5
125 | 250 | 88 | 915 | 1250 | 120 | 1700 | 2400 | 24 | *23228CCK/W33 | H2328 | 125 | 165 | 180 | 212 | 131 | 24 | 11.1 | 6 | 3 | 165 | 152 | 236 | 22 | 2.5 | 0.33 | 2 | 3 | 2
125 | 300 | 102 | 1290 | 1560 | 132 | 1700 | 2200 | 41 | *22328CCK/W33 | H2328 | 125 | 175 | 180 | 247 | 131 | 24 | 16.7 | 9 | 4 | 175 | 152 | 283 | 8 | 3 | 0.35 | 1.9 | 2.9 | 1.8
135 | 225 | 56 | 510 | 750 | 73.5 | 2400 | 3200 | 11 | *23030CCK/W33 | H3030 | 135 | 169 | 180 | 203 | 87 | 26 | 8.3 | 4.5 | 2.1 | 169 | 158 | 214 | 8 | 2 | 0.22 | 3 | 4.6 | 2.8
135 | 250 | 80 | 830 | 1200 | 114 | 2000 | 2600 | 20.8 | *23130CCK/W33 | H3130 | 135 | 172 | 195 | 216 | 111 | 26 | 11.1 | 6 | 2.1 | 172 | 160 | 238 | 8 | 2 | 0.3 | 2.3 | 3.4 | 2.2
135 | 270 | 73 | 850 | 1080 | 102 | 2200 | 3000 | 22.8 | *22230CCK/W33 | H3130 | 135 | 178 | 195 | 234 | 111 | 26 | 13.9 | 7.5 | 3 | 178 | 160 | 256 | 15 | 2.5 | 0.26 | 2.6 | 3.9 | 2.5
135 | 270 | 96 | 1080 | 1460 | 137 | 1600 | 2200 | 30 | *23230CCK/W33 | H2330 | 135 | 175 | 195 | 228 | 139 | 26 | 11.1 | 6 | 3 | 175 | 163 | 256 | 20 | 2.5 | 0.35 | 1.9 | 2.9 | 1.8
135 | 320 | 108 | 1460 | 1760 | 146 | 1600 | 2000 | 47.4 | *22330CCK/W33 | H2330 | 135 | 188 | 195 | 266 | 139 | 26 | 16.7 | 9 | 4 | 188 | 163 | 303 | 8 | 3 | 0.35 | 1.9 | 2.9 | 1.8
140 | 240 | 60 | 585 | 880 | 83 | 2400 | 3000 | 14.5 | *23032CCK/W33 | H3032 | 140 | 180 | 190 | 217 | 93 | 27.5 | 11.1 | 6 | 2.1 | 180 | 168 | 229 | 9 | 2 | 0.22 | 3 | 4.6 | 2.8
140 | 270 | 86 | 980 | 1370 | 129 | 1900 | 2400 | 27.3 | *23132CCK/W33 | H3132 | 140 | 184 | 210 | 234 | 119 | 28 | 13.9 | 7.5 | 2.1 | 184 | 170 | 258 | 8 | 2 | 0.3 | 2.3 | 3.4 | 2.2
140 | 290 | 80 | 1000 | 1290 | 118 | 2000 | 2800 | 29.3 | *22232CCK/W33 | H3132 | 140 | 191 | 210 | 250 | 119 | 28 | 13.9 | 7.5 | 3 | 191 | 170 | 276 | 14 | 2.5 | 0.26 | 2.6 | 3.9 | 2.5
140 | 290 | 104 | 1220 | 1660 | 153 | 1500 | 2200 | 38.8 | *23232CCK/W33 | H2332 | 140 | 188 | 210 | 244 | 147 | 28 | 13.9 | 7.5 | 3 | 188 | 174 | 276 | 18 | 2.5 | 0.35 | 1.9 | 2.9 | 1.8
140 | 340 | 114 | 1600 | 1960 | 160 | 1500 | 1900 | 60 | *22332CCK/W33 | H2332 | 140 | 200 | 210 | 282 | 147 | 28 | 16.7 | 9 | 4 | 200 | 174 | 323 | 8 | 3 | 0.35 | 1.9 | 2.9 | 1.8
150 | 260 | 67 | 710 | 1060 | 100 | 2200 | 2800 | 18.3 | *23034CCK/W33 | H3034 | 150 | 191 | 200 | 232 | 101 | 28.5 | 11.1 | 6 | 2.1 | 191 | 179 | 249 | 9 | 2 | 0.23 | 2.9 | 4.4 | 2.8
150 | 280 | 88 | 1040 | 1500 | 137 | 1800 | 2400 | 29.5 | *23134CCK/W33 | H3134 | 150 | 195 | 220 | 244 | 122 | 29 | 13.9 | 7.5 | 2.1 | 195 | 180 | 268 | 8 | 2 | 0.3 | 2.3 | 3.4 | 2.2
150 | 310 | 86 | 1120 | 1460 | 132 | 1900 | 2600 | 36 | *22234CCK/W33 | H3134 | 150 | 203 | 220 | 267 | 122 | 29 | 16.7 | 9 | 4 | 203 | 180 | 293 | 10 | 3 | 0.27 | 2.5 | 3.7 | 2.5
150 | 310 | 110 | 1400 | 1930 | 173 | 1400 | 2000 | 46.4 | *23234CCK/W33 | H2334 | 150 | 200 | 220 | 261 | 154 | 29 | 13.9 | 7.5 | 4 | 200 | 185 | 293 | 18 | 3 | 0.35 | 1.9 | 2.9 | 1.8
150 | 360 | 120 | 1760 | 2160 | 176 | 1400 | 1800 | 69.5 | *22334CCK/W33 | H2334 | 150 | 213 | 220 | 300 | 154 | 29 | 16.7 | 9 | 4 | 213 | 185 | 343 | 8 | 3 | 0.33 | 2 | 3 | 2
160 | 250 | 52 | 431 | 830 | 76.5 | 2200 | 2800 | 13.4 | 23936CCK/W33 | H3936 | 160 | 199 | 210 | 231 | 87 | 29.5 | 5.5 | 3 | 2 | 199 | 188 | 241 | 9 | 2 | 0.18 | 3.8 | 5.6 | 3.6
160 | 280 | 74 | 830 | 1250 | 114 | 2000 | 2600 | 23.2 | *23036CCK/W33 | H3036 | 160 | 204 | 210 | 249 | 109 | 29.5 | 13.9 | 7.5 | 2.1 | 204 | 189 | 269 | 9 | 2 | 0.24 | 2.8 | 4.2 | 2.8
160 | 300 | 96 | 1200 | 1760 | 160 | 1700 | 2200 | 37 | *23136CCK/W33 | H3136 | 160 | 207 | 230 | 259 | 131 | 30 | 13.9 | 7.5 | 3 | 207 | 191 | 286 | 8 | 2.5 | 0.3 | 2.3 | 3.4 | 2.2
160 | 320 | 86 | 1180 | 1560 | 140 | 1800 | 2600 | 38.2 | *22236CCK/W33 | H3136 | 160 | 213 | 230 | 278 | 131 | 30 | 16.7 | 9 | 4 | 213 | 191 | 303 | 18 | 3 | 0.26 | 2.6 | 3.9 | 2.5
160 | 320 | 112 | 1500 | 2120 | 186 | 1300 | 1900 | 49.5 | *23236CCK/W33 | H2336 | 160 | 211 | 230 | 271 | 161 | 30 | 13.9 | 7.5 | 4 | 211 | 195 | 303 | 22 | 3 | 0.35 | 1.9 | 2.9 | 1.8
160 | 380 | 126 | 2000 | 2450 | 193 | 1300 | 1700 | 80 | *22336CCK/W33 | H2336 | 160 | 224 | 230 | 317 | 161 | 30 | 22.3 | 12 | 4 | 224 | 195 | 363 | 8 | 3 | 0.35 | 1.9 | 2.9 | 1.8
170 | 260 | 52 | 414 | 800 | 76.5 | 2200 | 2600 | 14.5 | 23938CCK/W33 | H3938 | 170 | 209 | 220 | 240 | 89 | 30.5 | 5.5 | 3 | 2 | 209 | 198 | 251 | 10 | 2 | 0.16 | 4.2 | 6.3 | 4
170 | 290 | 75 | 865 | 1340 | 122 | 1900 | 2400 | 24.8 | *23038CCK/W33 | H3038 | 170 | 216 | 220 | 261 | 112 | 30.5 | 13.9 | 7.5 | 2.1 | 216 | 199 | 279 | 10 | 2 | 0.23 | 2.9 | 4.4 | 2.8
170 | 320 | 104 | 1370 | 2080 | 183 | 1500 | 2000 | 44.5 | *23138CCK/W33 | H3138 | 170 | 220 | 240 | 275 | 141 | 31 | 13.9 | 7.5 | 3 | 220 | 202 | 306 | 9 | 2.5 | 0.31 | 2.2 | 3.3 | 2.2
170 | 340 | 92 | 1270 | 1700 | 150 | 1700 | 2400 | 46 | *22238CCK/W33 | H3138 | 170 | 225 | 240 | 294 | 141 | 31 | 16.7 | 9 | 4 | 225 | 202 | 323 | 21 | 3 | 0.26 | 2.6 | 3.9 | 2.5
170 | 340 | 120 | 1660 | 2400 | 208 | 1300 | 1800 | 59 | *23238CCK/W33 | H2338 | 170 | 222 | 240 | 287 | 169 | 31 | 16.7 | 9 | 4 | 222 | 206 | 323 | 21 | 3 | 0.35 | 1.9 | 2.9 | 1.8
170 | 400 | 132 | 2120 | 2650 | 208 | 1200 | 1600 | 93 | *22338CCK/W33 | H2338 | 170 | 236 | 240 | 333 | 169 | 31 | 22.3 | 12 | 5 | 236 | 206 | 380 | 9 | 4 | 0.35 | 1.9 | 2.9 | 1.8
﻿180 | 280 | 60 | 546 | 1040 | 93 | 2000 | 2400 | 19 | 23940CCK/W33 | H3940 | 180 | 222 | 240 | 258 | 98 | 31.5 | - | 8.3 | 4.5 | 2.1 | 222 | 208 | 269 | 10 | 2 | 0.19 | 3.6 | 5.3 | 3.6
180 | 310 | 82 | 1000 | 1530 | 137 | 1800 | 2200 | 31.7 | *23040CCK/W33 | H3040 | 180 | 228 | 240 | 278 | 120 | 31.5 | - | 13.9 | 7.5 | 2.1 | 228 | 210 | 299 | 10 | 2 | 0.24 | 2.8 | 4.2 | 2.8
180 | 340 | 112 | 1600 | 2360 | 204 | 1500 | 1900 | 55.5 | *23140CCK/W33 | H3140 | 180 | 231 | 250 | 293 | 150 | 32 | - | 16.7 | 9 | 3 | 231 | 212 | 326 | 9 | 2.5 | 0.31 | 2.2 | 3.3 | 2.2
180 | 360 | 98 | 1460 | 1930 | 166 | 1600 | 2200 | 66 | *22240CCK/W33 | H3140 | 180 | 238 | 250 | 313 | 150 | 32 | - | 16.7 | 9 | 4 | 238 | 212 | 343 | 24 | 3 | 0.26 | 2.6 | 3.9 | 2.5
180 | 360 | 128 | 1860 | 2700 | 228 | 1200 | 1700 | 70 | *23240CCK/W33 | H2340 | 180 | 235 | 250 | 304 | 176 | 32 | - | 16.7 | 9 | 4 | 235 | 216 | 343 | 19 | 3 | 0.35 | 1.9 | 2.9 | 1.8
180 | 420 | 138 | 2320 | 2900 | 224 | 1200 | 1500 | 107 | *22340CCK/W33 | H2340 | 180 | 248 | 250 | 351 | 176 | 32 | - | 22.3 | 12 | 5 | 248 | 216 | 400 | 9 | 4 | 0.33 | 2 | 3 | 2
200 | 300 | 60 | 546 | 1080 | 93 | 1900 | 2200 | 22.5 | 23944CCK/W33 | OH3944H | 200 | 241 | 260 | 278 | 96 | 30 | 41 | 8.3 | 4.5 | 2.1 | 241 | 229 | 289 | 12 | 2 | 0.16 | 4.2 | 6.3 | 4
200 | 340 | 90 | 1220 | 1860 | 163 | 1600 | 2000 | 39.4 | *23044CCK/W33 | OH3044H | 200 | 250 | 260 | 306 | 126 | 30 | 41 | 13.9 | 7.5 | 3 | 250 | 231 | 327 | 10 | 2.5 | 0.24 | 2.8 | 4.2 | 2.8
200 | 370 | 120 | 1800 | 2750 | 232 | 1300 | 1700 | 67.5 | *23144CCK/W33 | OH3144H | 200 | 255 | 280 | 320 | 161 | 35 | - | 16.7 | 9 | 4 | 255 | 233 | 353 | 10 | 3 | 0.3 | 2.3 | 3.4 | 2.2
200 | 400 | 108 | 1760 | 2360 | 196 | 1500 | 2000 | 74 | *22244CCK/W33 | OH3144H | 200 | 263 | 280 | 346 | 161 | 35 | - | 16.7 | 9 | 4 | 263 | 233 | 383 | 21 | 3 | 0.27 | 2.5 | 3.7 | 2.5
200 | 400 | 144 | 2360 | 3450 | 285 | 1100 | 1500 | 96.5 | *23244CCK/W33 | OH2344H | 200 | 259 | 280 | 338 | 186 | 35 | - | 16.7 | 9 | 4 | 259 | 236 | 383 | 11 | 3 | 0.35 | 1.9 | 2.9 | 1.8
200 | 460 | 145 | 2700 | 3450 | 260 | 1000 | 1400 | 135 | *22344CCK/W33 | OH2344H | 200 | 279 | 280 | 389 | 186 | 35 | - | 22.3 | 12 | 5 | 279 | 236 | 440 | 10 | 4 | 0.31 | 2.2 | 3.3 | 2.2
220 | 320 | 60 | 564 | 1160 | 98 | 1700 | 2000 | 24.5 | 23948CCK/W33 | OH3948H | 220 | 261 | 290 | 298 | 101 | 34 | 46 | 8.3 | 4.5 | 2.1 | 261 | 249 | 309 | 12 | 2 | 0.15 | 4.5 | 6.7 | 4.5
220 | 360 | 92 | 1290 | 2080 | 176 | 1500 | 1900 | 44.5 | *23048CCK/W33 | OH3048H | 220 | 271 | 290 | 326 | 133 | 34 | 46 | 13.9 | 7.5 | 3 | 271 | 251 | 347 | 11 | 2.5 | 0.23 | 2.9 | 4.4 | 2.8
220 | 400 | 128 | 2080 | 3200 | 255 | 1200 | 1600 | 80.5 | *23148CCK/W33 | OH3148H | 220 | 277 | 300 | 348 | 172 | 37 | - | 16.7 | 9 | 4 | 277 | 254 | 383 | 11 | 3 | 0.3 | 2.3 | 3.4 | 2.2
220 | 440 | 120 | 2200 | 3000 | 245 | 1300 | 1800 | 99 | *22248CCK/W33 | OH3148H | 220 | 290 | 300 | 383 | 172 | 37 | - | 22.3 | 12 | 4 | 290 | 254 | 423 | 19 | 3 | 0.27 | 2.5 | 3.7 | 2.5
220 | 440 | 160 | 2900 | 4300 | 345 | 950 | 1300 | 125 | *23248CCK/W33 | OH2348H | 220 | 286 | 300 | 374 | 199 | 37 | - | 22.3 | 12 | 4 | 286 | 257 | 423 | 6 | 3 | 0.35 | 1.9 | 2.9 | 1.8
220 | 500 | 155 | 3100 | 4000 | 290 | 950 | 1300 | 170 | *22348CCK/W33 | OH2348H | 220 | 303 | 300 | 423 | 199 | 37 | - | 22.3 | 12 | 5 | 303 | 257 | 480 | 11 | 4 | 0.31 | 2.2 | 3.3 | 2.2
240 | 360 | 75 | 880 | 1800 | 156 | 1500 | 1900 | 35 | 23952CCK/W33 | OH3952H | 240 | 287 | 310 | 331 | 116 | 34 | 46 | 8.3 | 4.5 | 2.1 | 287 | 270 | 349 | 12 | 2 | 0.18 | 3.8 | 5.6 | 3.6
240 | 400 | 104 | 1600 | 2550 | 212 | 1300 | 1700 | 60.5 | *23052CCK/W33 | OH3052H | 240 | 295 | 310 | 360 | 145 | 34 | 46 | 16.7 | 9 | 4 | 295 | 272 | 385 | 11 | 3 | 0.23 | 2.9 | 4.4 | 2.8
240 | 440 | 144 | 2550 | 3900 | 290 | 1100 | 1400 | 109 | *23152CCK/W33 | OH3152H | 240 | 301 | 330 | 380 | 190 | 39 | - | 16.7 | 9 | 4 | 301 | 276 | 423 | 11 | 3 | 0.31 | 2.2 | 3.3 | 2.2
240 | 480 | 130 | 2650 | 3550 | 285 | 1200 | 1600 | 130 | *22252CCK/W33 | OH3152H | 240 | 311 | 330 | 421 | 190 | 39 | - | 22.3 | 12 | 5 | 311 | 276 | 460 | 25 | 4 | 0.27 | 2.5 | 3.7 | 2.5
240 | 480 | 174 | 3250 | 4750 | 360 | 850 | 1200 | 160 | *23252CCK/W33 | OH2352H | 240 | 312 | 330 | 408 | 211 | 39 | - | 22.3 | 12 | 5 | 312 | 278 | 460 | 2 | 4 | 0.35 | 1.9 | 2.9 | 1.8
240 | 540 | 165 | 3550 | 4550 | 325 | 850 | 1100 | 215 | *22352CCK/W33 | OH2352H | 240 | 328 | 330 | 458 | 211 | 39 | - | 22.3 | 12 | 6 | 328 | 278 | 514 | 11 | 5 | 0.31 | 2.2 | 3.3 | 2.2
260 | 380 | 75 | 845 | 1760 | 143 | 1400 | 1700 | 40 | 23956CCK/W33 | OH3956H | 260 | 308 | 330 | 352 | 121 | 38 | 50 | 11.1 | 6 | 2.1 | 308 | 290 | 369 | 12 | 2 | 0.16 | 4.2 | 6.3 | 4
260 | 420 | 106 | 1730 | 2850 | 224 | 1300 | 1600 | 67 | *23056CCK/W33 | OH3056H | 260 | 315 | 330 | 380 | 152 | 38 | 50 | 16.7 | 9 | 4 | 315 | 292 | 405 | 12 | 3 | 0.23 | 2.9 | 4.4 | 2.8
260 | 460 | 146 | 2650 | 4250 | 335 | 1000 | 1300 | 115 | *23156CCK/W33 | OH3156H | 260 | 321 | 350 | 401 | 195 | 41 | - | 16.7 | 9 | 5 | 321 | 296 | 440 | 12 | 4 | 0.3 | 2.3 | 3.4 | 2.2
260 | 500 | 130 | 2700 | 3750 | 300 | 1100 | 1500 | 135 | *22256CCK/W33 | OH3156H | 260 | 333 | 350 | 441 | 195 | 41 | - | 22.3 | 12 | 5 | 333 | 296 | 480 | 28 | 4 | 0.26 | 2.6 | 3.9 | 2.5
260 | 500 | 176 | 3250 | 4900 | 365 | 800 | 1100 | 165 | *23256CCK/W33 | OH2356H | 260 | 332 | 350 | 429 | 224 | 41 | - | 22.3 | 12 | 5 | 332 | 299 | 480 | 11 | 4 | 0.35 | 1.9 | 2.9 | 1.8
260 | 580 | 175 | 4000 | 5200 | 365 | 800 | 1100 | 250 | *22356CCK/W33 | OH2356H | 260 | 354 | 350 | 492 | 224 | 41 | - | 22.3 | 12 | 6 | 354 | 299 | 554 | 12 | 5 | 0.3 | 2.3 | 3.4 | 2.2
280 | 420 | 90 | 1200 | 2500 | 200 | 1300 | 1600 | 58.5 | 23960CCK/W33 | OH3960H | 280 | 333 | 360 | 385 | 140 | 42 | 54 | 11.1 | 6 | 3 | 333 | 312 | 407 | 13 | 2.5 | 0.19 | 3.6 | 5.3 | 3.6
280 | 460 | 118 | 2120 | 3450 | 265 | 1200 | 1500 | 90 | *23060CCK/W33 | OH3060H | 280 | 340 | 360 | 414 | 168 | 42 | 54 | 16.7 | 9 | 4 | 340 | 313 | 445 | 12 | 3 | 0.23 | 2.9 | 4.4 | 2.8
280 | 500 | 160 | 3200 | 5100 | 380 | 950 | 1200 | 150 | *23160CCK/W33 | OH3160H | 280 | 345 | 380 | 434 | 208 | 40 | 53 | 16.7 | 9 | 5 | 345 | 318 | 480 | 12 | 4 | 0.3 | 2.3 | 3.4 | 2.2
280 | 540 | 140 | 3150 | 4250 | 325 | 1000 | 1400 | 170 | *22260CCK/W33 | OH3160H | 280 | 354 | 380 | 477 | 208 | 40 | 53 | 22.3 | 12 | 5 | 354 | 318 | 520 | 32 | 4 | 0.26 | 2.6 | 3.9 | 2.5
280 | 540 | 192 | 3900 | 5850 | 425 | 750 | 1000 | 210 | *23260CCK/W33 | OH3260H | 280 | 356 | 380 | 461 | 240 | 40 | 53 | 22.3 | 12 | 5 | 356 | 321 | 520 | 12 | 4 | 0.35 | 1.9 | 2.9 | 1.8
﻿300 | 440 | 90 | 1430 | 2700 | 212 | 1400 | 1500 | 61 | *23964CCK/W33 | OH3964H | 300 | 354 | 380 | 406 | 140 | 42 | 55 | 11.1 | 6 | 3 | 354 | 332 | 427 | 13 | 2.5 | 0.17 | 4 | 5.9 | 4
300 | 480 | 121 | 2240 | 3800 | 285 | 1100 | 1400 | 97 | *23064CCK/W33 | OH3064H | 300 | 360 | 380 | 434 | 171 | 42 | 55 | 16.7 | 9 | 4 | 360 | 334 | 465 | 13 | 3 | 0.23 | 2.9 | 4.4 | 2.8
300 | 540 | 176 | 3750 | 6000 | 440 | 850 | 1100 | 185 | *23164CCK/W33 | OH3164H | 300 | 370 | 400 | 465 | 226 | 42 | 56 | 22.3 | 12 | 5 | 370 | 338 | 520 | 13 | 4 | 0.31 | 2.2 | 3.3 | 2.2
300 | 580 | 150 | 3600 | 4900 | 375 | 950 | 1300 | 200 | *22264CCK/W33 | OH3164H | 300 | 379 | 400 | 513 | 226 | 42 | 56 | 22.3 | 12 | 5 | 379 | 338 | 560 | 39 | 4 | 0.26 | 2.6 | 3.9 | 2.5
300 | 580 | 208 | 4400 | 6700 | 480 | 700 | 950 | 260 | *23264CCK/W33 | OH3264H | 300 | 382 | 400 | 493 | 258 | 42 | 56 | 22.3 | 12 | 5 | 382 | 343 | 560 | 13 | 4 | 0.35 | 1.9 | 2.9 | 1.8
320 | 460 | 90 | 1460 | 2800 | 216 | 1300 | 1400 | 67.5 | *23968CCK/W33 | OH3968H | 320 | 373 | 400 | 426 | 144 | 45 | 58 | 11.1 | 6 | 3 | 373 | 352 | 447 | 14 | 2.5 | 0.17 | 4 | 5.9 | 4
320 | 520 | 133 | 2700 | 4550 | 335 | 1000 | 1300 | 130 | *23068CCK/W33 | OH3068H | 320 | 385 | 400 | 468 | 187 | 45 | 58 | 22.3 | 12 | 5 | 385 | 355 | 502 | 14 | 4 | 0.24 | 2.8 | 4.2 | 2.8
320 | 580 | 190 | 4250 | 6800 | 480 | 800 | 1000 | 250 | *23168CCK/W33 | OH3168H | 320 | 394 | 440 | 498 | 254 | 55 | 72 | 22.3 | 12 | 5 | 394 | 360 | 560 | 14 | 4 | 0.31 | 2.2 | 3.3 | 2.2
320 | 620 | 224 | 5100 | 7800 | 550 | 560 | 800 | 335 | *23268CAK/W33 | OH3268H | 320 | 426 | 440 | 528 | 288 | 55 | 72 | 22.3 | 12 | 6 | 426 | 364 | 594 | 14 | 5 | 0.35 | 1.9 | 2.9 | 1.8
340 | 480 | 90 | 1400 | 2750 | 220 | 1200 | 1300 | 70.5 | *23972CCK/W33 | OH3972H | 340 | 394 | 420 | 447 | 144 | 45 | 58 | 11.1 | 6 | 3 | 394 | 372 | 467 | 14 | 2.5 | 0.15 | 4.5 | 6.7 | 4.5
340 | 540 | 134 | 2750 | 4800 | 345 | 950 | 1200 | 135 | *23072CCK/W33 | OH3072H | 340 | 404 | 420 | 483 | 188 | 45 | 58 | 22.3 | 12 | 5 | 404 | 375 | 522 | 14 | 4 | 0.23 | 2.9 | 4.4 | 2.8
340 | 600 | 192 | 4300 | 6950 | 490 | 750 | 1000 | 260 | *23172CCK/W33 | OH3172H | 340 | 418 | 460 | 524 | 259 | 58 | 75 | 22.3 | 12 | 5 | 418 | 380 | 580 | 14 | 4 | 0.3 | 2.3 | 3.4 | 2.2
340 | 650 | 170 | 4300 | 6200 | 440 | 630 | 850 | 375 | *22272CAK/W33 | OH3172H | 340 | 453 | 460 | 568 | 259 | 58 | 75 | 22.3 | 12 | 6 | 453 | 380 | 624 | 36 | 5 | 0.26 | 2.6 | 3.9 | 2.5
340 | 650 | 232 | 5400 | 8300 | 570 | 530 | 750 | 375 | *23272CAK/W33 | OH3272H | 340 | 447 | 460 | 552 | 299 | 58 | 75 | 22.3 | 12 | 6 | 447 | 385 | 624 | 14 | 5 | 0.35 | 1.9 | 2.9 | 1.8
360 | 520 | 106 | 1960 | 3800 | 285 | 1100 | 1200 | 96 | *23976CCK/W33 | OH3976H | 360 | 419 | 450 | 481 | 164 | 48 | 62 | 13.9 | 7.5 | 4 | 419 | 393 | 505 | 15 | 3 | 0.17 | 4 | 5.9 | 4
360 | 560 | 135 | 2900 | 5000 | 360 | 900 | 1200 | 145 | *23076CCK/W33 | OH3076H | 360 | 426 | 450 | 509 | 193 | 48 | 62 | 22.3 | 12 | 5 | 426 | 396 | 542 | 15 | 4 | 0.22 | 3 | 4.6 | 2.8
360 | 620 | 194 | 4400 | 7100 | 500 | 560 | 1000 | 275 | *23176CAK/W33 | OH3176H | 360 | 452 | 490 | 541 | 264 | 60 | 77 | 22.3 | 12 | 5 | 452 | 401 | 600 | 15 | 4 | 0.3 | 2.3 | 3.4 | 2.2
360 | 680 | 240 | 5850 | 9150 | 620 | 500 | 750 | 420 | *23276CAK/W33 | OH3276H | 360 | 471 | 490 | 581 | 310 | 60 | 77 | 22.3 | 12 | 6 | 471 | 405 | 654 | 15 | 5 | 0.35 | 1.9 | 2.9 | 1.8
380 | 540 | 106 | 2000 | 3900 | 290 | 1100 | 1200 | 100 | *23980CCK/W33 | OH3980H | 380 | 439 | 470 | 500 | 168 | 52 | 66 | 13.9 | 7.5 | 4 | 439 | 413 | 525 | 15 | 3 | 0.16 | 4.2 | 6.3 | 4
380 | 600 | 148 | 3250 | 5700 | 400 | 850 | 1100 | 180 | *23080CCK/W33 | OH3080H | 380 | 450 | 470 | 543 | 210 | 52 | 66 | 22.3 | 12 | 5 | 450 | 417 | 582 | 15 | 4 | 0.23 | 2.9 | 4.4 | 2.8
380 | 650 | 200 | 4650 | 7650 | 530 | 530 | 950 | 325 | *23180CAK/W33 | OH3180H | 380 | 474 | 520 | 566 | 272 | 62 | 82 | 22.3 | 12 | 6 | 474 | 421 | 624 | 15 | 5 | 0.28 | 2.4 | 3.6 | 2.5
380 | 720 | 256 | 6550 | 10400 | 680 | 480 | 670 | 505 | *23280CAK/W33 | OH3280H | 380 | 499 | 520 | 615 | 328 | 62 | 82 | 22.3 | 12 | 6 | 499 | 427 | 694 | 15 | 5 | 0.35 | 1.9 | 2.9 | 1.8
380 | 820 | 243 | 7500 | 10400 | 670 | 430 | 750 | 735 | *22380CAK/W33 | OH3280H | 380 | 534 | 520 | 697 | 328 | 62 | 82 | 22.3 | 12 | 7.5 | 534 | 427 | 788 | 28 | 6 | 0.3 | 2.3 | 3.4 | 2.2
400 | 560 | 106 | 2040 | 4150 | 300 | 1000 | 1100 | 105 | *23984CCK/W33 | OH3984H | 400 | 459 | 490 | 520 | 168 | 52 | 66 | 16.7 | 9 | 4 | 459 | 433 | 545 | 15 | 3 | 0.16 | 4.2 | 6.3 | 4
400 | 620 | 150 | 3400 | 6000 | 415 | 600 | 1100 | 190 | *23084CAK/W33 | OH3084H | 400 | 485 | 490 | 563 | 212 | 52 | 66 | 22.3 | 12 | 5 | 485 | 437 | 602 | 16 | 4 | 0.22 | 3 | 4.6 | 2.8
400 | 700 | 224 | 5600 | 9300 | 620 | 480 | 900 | 410 | *23184CKJ/W33 | OH3184H | 400 | 483 | 540 | 607 | 304 | 70 | 90 | 22.3 | 12 | 6 | 483 | 443 | 674 | 16 | 5 | 0.3 | 2.3 | 3.4 | 2.2
400 | 760 | 272 | 7350 | 11600 | 765 | 450 | 630 | 590 | *23284CAK/W33 | OH3284H | 400 | 525 | 540 | 649 | 352 | 70 | 90 | 22.3 | 12 | 7.5 | 525 | 446 | 728 | 16 | 6 | 0.35 | 1.9 | 2.9 | 1.8
410 | 600 | 118 | 2450 | 4900 | 345 | 950 | 1000 | 150 | *23988CCK/W33 | OH3988H | 410 | 484 | 520 | 553 | 189 | 60 | 77 | 16.7 | 9 | 4 | 484 | 454 | 585 | 17 | 3 | 0.16 | 4.2 | 6.3 | 4
410 | 650 | 157 | 3650 | 6550 | 450 | 560 | 1000 | 235 | *23088CAK/W33 | OH3088H | 410 | 509 | 520 | 591 | 228 | 60 | 77 | 22.3 | 12 | 6 | 509 | 458 | 627 | 17 | 5 | 0.22 | 3 | 4.6 | 2.8
410 | 720 | 226 | 6000 | 10000 | 670 | 450 | 850 | 430 | *23188CAK/W33 | OH3188H | 410 | 528 | 560 | 632 | 307 | 70 | 90 | 22.3 | 12 | 6 | 528 | 463 | 694 | 17 | 5 | 0.3 | 2.3 | 3.4 | 2.2
410 | 790 | 280 | 7800 | 12500 | 800 | 430 | 600 | 670 | *23288CAK/W33 | OH3288H | 410 | 547 | 560 | 676 | 361 | 70 | 90 | 22.3 | 12 | 7.5 | 547 | 469 | 758 | 17 | 6 | 0.35 | 1.9 | 2.9 | 1.8
﻿430 | 620 | 118 | 2500 | 5000 | 355 | 600 | 1000 | 160 | *23992CAK/W33 | OH3992H | 430 | 512 | 540 | 574 | 189 | 60 | 77 | 16.7 | 9 | 4 | 512 | 474 | 605 | 17 | 3 | 0.16 | 4.2 | 6.3 | 4
430 | 680 | 163 | 3900 | 6950 | 465 | 560 | 950 | 265 | *23092CAK/W33 | OH3092H | 430 | 531 | 540 | 617 | 234 | 60 | 77 | 22.3 | 12 | 6 | 531 | 478 | 657 | 17 | 5 | 0.22 | 3 | 4.6 | 2.8
430 | 760 | 240 | 6400 | 10800 | 680 | 430 | 800 | 530 | *23192CAK/W33 | OH3192H | 430 | 553 | 580 | 666 | 326 | 75 | 95 | 22.3 | 12 | 7.5 | 553 | 484 | 728 | 17 | 6 | 0.3 | 2.3 | 3.4 | 2.2
430 | 830 | 296 | 8500 | 13700 | 880 | 400 | 560 | 790 | *23292CAK/W33 | OH3292H | 430 | 572 | 580 | 706 | 382 | 75 | 95 | 22.3 | 12 | 7.5 | 572 | 490 | 798 | 17 | 6 | 0.35 | 1.9 | 2.9 | 1.8
450 | 650 | 128 | 2900 | 5700 | 405 | 560 | 1000 | 185 | *23996CAK/W33 | OH3996H | 450 | 532 | 560 | 602 | 200 | 60 | 77 | 16.7 | 9 | 5 | 532 | 496 | 632 | 18 | 4 | 0.18 | 3.8 | 5.6 | 3.6
450 | 700 | 165 | 3900 | 6800 | 450 | 530 | 950 | 275 | *23096CAK/W33 | OH3096H | 450 | 547 | 560 | 633 | 237 | 60 | 77 | 22.3 | 12 | 6 | 547 | 499 | 677 | 18 | 5 | 0.21 | 3.2 | 4.8 | 3.2
450 | 790 | 248 | 6950 | 12000 | 780 | 400 | 750 | 590 | *23196CAK/W33 | OH3196H | 450 | 577 | 620 | 692 | 335 | 75 | 95 | 22.3 | 12 | 7.5 | 577 | 505 | 758 | 18 | 6 | 0.3 | 2.3 | 3.4 | 2.2
450 | 870 | 310 | 9300 | 15000 | 950 | 380 | 530 | 935 | *23296CAK/W33 | OH3296H | 450 | 600 | 620 | 741 | 397 | 75 | 95 | 22.3 | 12 | 7.5 | 600 | 512 | 838 | 18 | 6 | 0.35 | 1.9 | 2.9 | 1.8
470 | 670 | 128 | 2900 | 6000 | 415 | 530 | 950 | 195 | *239/500CAK/W33 | OH39/500H | 470 | 557 | 580 | 622 | 208 | 68 | 85 | 22.3 | 12 | 5 | 557 | 516 | 652 | 18 | 4 | 0.17 | 4 | 5.9 | 4
470 | 720 | 167 | 4150 | 7800 | 510 | 500 | 900 | 290 | *230/500CAK/W33 | OH30/500H | 470 | 571 | 580 | 658 | 247 | 68 | 85 | 22.3 | 12 | 6 | 571 | 519 | 697 | 18 | 5 | 0.21 | 3.2 | 4.8 | 3.2
470 | 830 | 264 | 7650 | 12900 | 830 | 380 | 700 | 690 | *231/500CAK/W33 | OH31/500H | 470 | 603 | 630 | 726 | 356 | 80 | 100 | 22.3 | 12 | 7.5 | 603 | 527 | 798 | 18 | 6 | 0.3 | 2.3 | 3.4 | 2.2
470 | 920 | 336 | 10600 | 17300 | 1060 | 360 | 500 | 1100 | *232/500CAK/W33 | OH32/500H | 470 | 631 | 630 | 779 | 428 | 80 | 100 | 22.3 | 12 | 7.5 | 631 | 534 | 888 | 18 | 6 | 0.35 | 1.9 | 2.9 | 1.8
500 | 710 | 136 | 3200 | 6700 | 480 | 500 | 900 | 255 | *239/530CAK/W33 | OH39/530H | 500 | 589 | 630 | 661 | 216 | 68 | 90 | 22.3 | 12 | 5 | 589 | 547 | 692 | 20 | 4 | 0.17 | 4 | 5.9 | 4
500 | 780 | 185 | 5100 | 9300 | 630 | 450 | 800 | 395 | *230/530CAK/W33 | OH30/530H | 500 | 611 | 630 | 710 | 265 | 68 | 90 | 22.3 | 12 | 6 | 611 | 551 | 757 | 20 | 5 | 0.22 | 3 | 4.6 | 2.8
500 | 870 | 272 | 8150 | 14000 | 915 | 360 | 670 | 765 | *231/530CAK/W33 | OH31/530H | 500 | 636 | 670 | 763 | 364 | 80 | 105 | 22.3 | 12 | 7.5 | 636 | 558 | 838 | 20 | 6 | 0.3 | 2.3 | 3.4 | 2.2
500 | 980 | 355 | 11100 | 20400 | 1220 | 300 | 480 | 1490 | 232/530CAK/W33 | OH32/530H | 500 | 668 | 670 | 836 | 447 | 80 | 105 | 22.3 | 12 | 9.5 | 668 | 566 | 940 | 20 | 8 | 0.35 | 1.9 | 2.9 | 1.8
530 | 750 | 140 | 3450 | 7200 | 510 | 450 | 850 | 260 | *239/560CAK/W33 | OH39/560H | 530 | 625 | 650 | 697 | 227 | 75 | 97 | 22.3 | 12 | 5 | 625 | 577 | 732 | 20 | 4 | 0.16 | 4.2 | 6.3 | 4
530 | 820 | 195 | 5600 | 10200 | 680 | 430 | 750 | 445 | *230/560CAK/W33 | OH30/560H | 530 | 644 | 650 | 746 | 282 | 75 | 97 | 22.3 | 12 | 6 | 644 | 582 | 797 | 20 | 5 | 0.22 | 3 | 4.6 | 2.8
530 | 920 | 280 | 9150 | 16000 | 980 | 340 | 630 | 880 | *231/560CAK/W33 | OH31/560H | 530 | 673 | 710 | 809 | 377 | 85 | 110 | 22.3 | 12 | 7.5 | 673 | 589 | 888 | 20 | 6 | 0.3 | 2.3 | 3.4 | 2.2
530 | 1030 | 365 | 11500 | 22000 | 1400 | 280 | 430 | 1490 | 232/560CAK/W33 | OH32/560H | 530 | 704 | 710 | 878 | 462 | 85 | 110 | 22.3 | 12 | 9.5 | 704 | 595 | 990 | 20 | 8 | 0.35 | 1.9 | 2.9 | 1.8
560 | 800 | 150 | 3900 | 8300 | 585 | 430 | 750 | 330 | *239/600CAK/W33 | OH39/600H | 560 | 668 | 700 | 744 | 239 | 75 | 97 | 22.3 | 12 | 5 | 668 | 619 | 782 | 22 | 4 | 0.17 | 4 | 5.9 | 4
560 | 870 | 200 | 6000 | 11400 | 750 | 400 | 700 | 525 | *230/600CAK/W33 | OH30/600H | 560 | 683 | 700 | 789 | 289 | 75 | 97 | 22.3 | 12 | 6 | 683 | 623 | 847 | 22 | 5 | 0.22 | 3 | 4.6 | 2.8
560 | 980 | 300 | 10200 | 18000 | 1100 | 320 | 560 | 1070 | *231/600CAK/W33 | OH31/600H | 560 | 720 | 750 | 863 | 399 | 85 | 110 | 22.3 | 12 | 7.5 | 720 | 629 | 948 | 22 | 6 | 0.3 | 2.3 | 3.4 | 2.2
560 | 1090 | 388 | 13100 | 25500 | 1560 | 260 | 400 | 1780 | 232/600CAK/W33 | OH32/600H | 560 | 752 | 750 | 929 | 487 | 85 | 110 | 22.3 | 12 | 9.5 | 752 | 639 | 1050 | 22 | 8 | 0.35 | 1.9 | 2.9 | 1.8
600 | 850 | 165 | 4650 | 9800 | 640 | 400 | 700 | 385 | *239/630CAK/W33 | OH39/630H | 600 | 705 | 730 | 787 | 254 | 75 | 97 | 22.3 | 12 | 6 | 705 | 650 | 827 | 22 | 5 | 0.17 | 4 | 5.9 | 4
600 | 920 | 212 | 6700 | 12500 | 800 | 380 | 670 | 595 | *230/630CAK/W33 | OH30/630H | 600 | 725 | 730 | 839 | 301 | 75 | 97 | 22.3 | 12 | 7.5 | 725 | 654 | 892 | 22 | 6 | 0.21 | 3.2 | 4.8 | 3.2
600 | 1030 | 315 | 10500 | 20800 | 1220 | 260 | 530 | 1240 | 231/630CAK/W33 | OH31/630H | 600 | 755 | 800 | 918 | 424 | 95 | 120 | 22.3 | 12 | 7.5 | 755 | 663 | 998 | 22 | 6 | 0.3 | 2.3 | 3.4 | 2.2
630 | 900 | 170 | 5000 | 10800 | 695 | 360 | 670 | 455 | *239/670CAK/W33 | OH39/670H | 630 | 749 | 780 | 835 | 264 | 80 | 102 | 22.3 | 12 | 6 | 749 | 691 | 877 | 22 | 5 | 0.17 | 4 | 5.9 | 4
630 | 980 | 230 | 7650 | 14600 | 915 | 340 | 600 | 755 | *230/670CAK/W33 | OH30/670H | 630 | 770 | 780 | 892 | 324 | 80 | 102 | 22.3 | 12 | 7.5 | 770 | 696 | 952 | 22 | 6 | 0.21 | 3.2 | 4.8 | 3.2
630 | 1090 | 336 | 10900 | 22400 | 1370 | 240 | 500 | 1510 | 231/670CAK/W33 | OH31/670H | 630 | 802 | 850 | 959 | 456 | 106 | 131 | 22.3 | 12 | 7.5 | 802 | 705 | 1058 | 22 | 6 | 0.3 | 2.3 | 3.4 | 2.2
630 | 1220 | 438 | 15400 | 30500 | 1700 | 220 | 360 | 2535 | 232/670CAK/W33 | OH32/670H | 630 | 830 | 850 | 1028 | 558 | 106 | 131 | 22.3 | 12 | 12 | 830 | 711 | 1172 | 22 | 10 | 0.35 | 1.9 | 2.9 | 1.8
﻿670 | 950 | 180 | 5600 | 12000 | 765 | 340 | 600 | 525 | *239/710CAK/W33 | OH39/710H | 670 | 788 | 830 | 882 | 286 | 90 | 112 | 22.3 | 12 | 6 | 788 | 732 | 927 | 26 | 5 | 0.17 | 4 | 5.9 | 4
670 | 1030 | 236 | 8300 | 16300 | 1000 | 320 | 560 | 860 | *230/710CAK/W33 | OH30/710H | 670 | 814 | 830 | 941 | 342 | 90 | 112 | 22.3 | 12 | 7.5 | 814 | 736 | 1002 | 26 | 6 | 0.21 | 3.2 | 4.8 | 3.2
670 | 1150 | 345 | 12200 | 26000 | 1530 | 240 | 450 | 1750 | 231/710CAK/W33 | OH31/710H | 670 | 850 | 900 | 1097 | 467 | 106 | 135 | 22.3 | 12 | 9.5 | 850 | 745 | 1110 | 26 | 8 | 0.28 | 2.4 | 3.6 | 2.5
670 | 1280 | 450 | 17600 | 34500 | 2000 | 200 | 320 | 3350 | 232/710CAK/W33 | OH32/710H | 670 | 875 | 900 | 1017 | 572 | 106 | 135 | 22.3 | 12 | 12 | 875 | 753 | 1232 | 26 | 10 | 0.35 | 1.9 | 2.9 | 1.8
710 | 1000 | 185 | 6000 | 13200 | 815 | 320 | 560 | 605 | *239/750CAK/W33 | OH39/750H | 710 | 832 | 870 | 930 | 291 | 90 | 112 | 22.3 | 12 | 6 | 832 | 772 | 977 | 26 | 5 | 0.16 | 4.2 | 6.3 | 4
710 | 1090 | 250 | 9650 | 18600 | 1100 | 300 | 530 | 990 | *230/750CAK/W33 | OH30/750H | 710 | 860 | 870 | 998 | 356 | 90 | 112 | 22.3 | 12 | 7.5 | 860 | 778 | 1062 | 26 | 6 | 0.21 | 3.2 | 4.8 | 3.2
710 | 1220 | 365 | 13800 | 29000 | 1660 | 220 | 430 | 2045 | 231/750CAK/W33 | OH31/750H | 710 | 900 | 950 | 1080 | 493 | 112 | 141 | 22.3 | 12 | 9.5 | 900 | 787 | 1180 | 26 | 8 | 0.28 | 2.4 | 3.6 | 2.5
710 | 1360 | 475 | 18700 | 36500 | 2120 | 190 | 300 | 3400 | 232/750CAKF/W33 | OH32/750H | 710 | 938 | 950 | 1163 | 603 | 112 | 141 | 22.3 | 12 | 15 | 938 | 795 | 1302 | 26 | 12 | 0.35 | 1.9 | 2.9 | 1.8
750 | 1060 | 195 | 6400 | 14300 | 880 | 300 | 530 | 730 | *239/800CAK/W33 | OH39/800H | 750 | 885 | 920 | 986 | 303 | 90 | 112 | 22.3 | 12 | 6 | 885 | 822 | 1037 | 28 | 5 | 0.16 | 4.2 | 6.3 | 4
750 | 1150 | 258 | 10000 | 20000 | 1160 | 280 | 480 | 1200 | *230/800CAK/W33 | OH30/800H | 750 | 915 | 920 | 1053 | 366 | 90 | 112 | 22.3 | 12 | 7.5 | 915 | 829 | 1122 | 28 | 6 | 0.2 | 3.4 | 5 | 3.2
750 | 1280 | 375 | 14800 | 31500 | 1800 | 200 | 400 | 2430 | 231/800CAK/W33 | OH31/800H | 750 | 950 | 1000 | 1141 | 505 | 112 | 141 | 22.3 | 12 | 9.5 | 950 | 838 | 1240 | 28 | 8 | 0.28 | 2.4 | 3.6 | 2.5
800 | 1120 | 200 | 5980 | 15600 | 930 | 260 | 480 | 950 | 239/850CAK/W33 | OH39/850H | 800 | 940 | 980 | 1046 | 308 | 90 | 115 | 22.3 | 12 | 6 | 940 | 872 | 1097 | 28 | 5 | 0.16 | 4.2 | 6.3 | 4
800 | 1220 | 272 | 9370 | 21600 | 1270 | 240 | 450 | 1390 | 230/850CAK/W33 | OH30/850H | 800 | 969 | 980 | 1117 | 380 | 90 | 115 | 22.3 | 12 | 7.5 | 969 | 880 | 1192 | 28 | 6 | 0.2 | 3.4 | 5 | 3.2
800 | 1360 | 400 | 16100 | 34500 | 2000 | 180 | 360 | 2800 | 231/850CAK/W33 | OH31/850H | 800 | 1010 | 1060 | 1205 | 536 | 118 | 147 | 22.3 | 12 | 12 | 1010 | 890 | 1312 | 28 | 10 | 0.28 | 2.4 | 3.6 | 2.5
850 | 1180 | 206 | 6440 | 17000 | 1020 | 240 | 450 | 930 | 239/900CAK/W33 | OH39/900H | 850 | 989 | 1030 | 1101 | 326 | 100 | 125 | 22.3 | 12 | 6 | 989 | 924 | 1157 | 30 | 5 | 0.15 | 4.5 | 6.7 | 4.5
850 | 1280 | 280 | 10100 | 23200 | 1340 | 220 | 400 | 1580 | 230/900CAK/W33 | OH30/900H | 850 | 1023 | 1030 | 1176 | 400 | 100 | 125 | 22.3 | 12 | 7.5 | 1023 | 931 | 1252 | 30 | 6 | 0.2 | 3.4 | 5 | 3.2
900 | 1250 | 224 | 7250 | 19600 | 1120 | 220 | 430 | 1120 | 239/950CAK/W33 | OH39/950H | 900 | 1049 | 1080 | 1164 | 344 | 100 | 125 | 22.3 | 12 | 7.5 | 1049 | 976 | 1222 | 30 | 6 | 0.15 | 4.5 | 6.7 | 4.5
900 | 1360 | 300 | 12000 | 28500 | 1600 | 200 | 380 | 1870 | 230/950CAK/W33 | OH30/950H | 900 | 1083 | 1080 | 1246 | 420 | 100 | 125 | 22.3 | 12 | 7.5 | 1083 | 983 | 1332 | 30 | 6 | 0.2 | 3.4 | 5 | 3.2
950 | 1420 | 308 | 12700 | 30500 | 1700 | 180 | 360 | 2070 | 230/1000CAKF/W33 | OH30/1000H | 950 | 1139 | 1140 | 1305 | 430 | 100 | 125 | 22.3 | 12 | 7.5 | 1139 | 1034 | 1392 | 33 | 6 | 0.19 | 3.6 | 5.3 | 3.6
950 | 1580 | 462 | 21400 | 48000 | 2550 | 140 | 280 | 4340 | 231/1000CAKF/W33 | OH31/1000H | 950 | 1182 | 1240 | 1403 | 609 | 125 | 154 | 22.3 | 12 | 12 | 1182 | 1047 | 1532 | 33 | 10 | 0.28 | 2.4 | 3.6 | 2.5
1000 | 1400 | 250 | 9550 | 26000 | 1460 | 180 | 360 | 1590 | 239/1060CAKF/W33 | OH39/1060H | 1000 | 1171 | 1200 | 1305 | 372 | 100 | 125 | 22.3 | 12 | 7.5 | 1171 | 1087 | 1372 | 33 | 6 | 0.16 | 4.2 | 6.3 | 4
1000 | 1500 | 325 | 13800 | 34000 | 1830 | 170 | 320 | 2800 | 230/1060CAKF/W33 | OH30/1060H | 1000 | 1202 | 1200 | 1378 | 447 | 100 | 125 | 22.3 | 12 | 9.5 | 1202 | 1096 | 1466 | 33 | 8 | 0.19 | 3.6 | 5.3 | 3.6