## Sheet1
Principal dimensions |  |  | Basic load ratings |  | Pu | Speed ratings |  | Bearing+ Withdrawal sleeves | Designation |  | Dimensions | [9 empty] | Abutment and fillet dimensions |  |  | Value
（mm) |  |  | KN |  |  | rpm |  |  |  |  | mm | [9 empty] | mm
d1 | D | B | dyc | stc |  | Speed Ratings | Limiting Speed |  | Bearing | Withdrawal sleeves | d1 | d2 | D1 | B1 | B21) | G | G1 | b | k | r1,2 | da | Da | ra | e | Y1 | Y2 | Yo
|  |  | Cr | Cor | [7 empty] | ～ | ～ | [6 empty] | Min | Max | Max | Max
﻿35 | 80 | 23 | 96.5 | 90 | 9.8 | 8000 | 11000 | 0.6 | *22208EK | AH308 | 35 | 49.1 | 69.4 | 29 | 32 | M45×1.5 | 6 | 5.5 | 3 | 1.1 | 47 | 73 | 1 | 0.28 | 2.4 | 3.6 | 2.5
35 | 90 | 23 | 104 | 108 | 11.8 | 7000 | 9500 | 0.84 | *21308EK | AH308 | 35 | 59.9 | 79.8 | 29 | 32 | M45×1.5 | 6 | 5.5 | 3 | 1.5 | 49 | 81 | 1.5 | 0.24 | 2.8 | 4.2 | 2.8
35 | 90 | 33 | 150 | 140 | 15 | 6000 | 8000 | 1.2 | *22308EK | AH2308 | 35 | 49.7 | 74.3 | 40 | 43 | M45×1.5 | 7 | 5.5 | 3 | 1.5 | 49 | 81 | 1.5 | 0.37 | 1.8 | 2.7 | 1.8
40 | 85 | 23 | 102 | 98 | 10.8 | 7500 | 10000 | 0.7 | *22209EK | AH309 | 40 | 54.4 | 74.4 | 31 | 34 | M50×1.5 | 6 | 5.5 | 3 | 1.1 | 52 | 78 | 1 | 0.26 | 2.6 | 3.9 | 2.5
40 | 100 | 25 | 125 | 127 | 13.7 | 6300 | 8500 | 1.1 | *21309EK | AH309 | 40 | 65.3 | 88 | 31 | 34 | M50×1.5 | 6 | 5.5 | 3 | 1.5 | 54 | 91 | 1.5 | 0.24 | 2.8 | 4.2 | 2.8
40 | 100 | 36 | 183 | 183 | 19.6 | 5300 | 7000 | 1.55 | *22309EK | AH2309 | 40 | 56.4 | 83.4 | 44 | 47 | M50×1.5 | 7 | 5.5 | 3 | 1.5 | 54 | 91 | 1.5 | 0.37 | 1.8 | 2.7 | 1.8
45 | 90 | 23 | 104 | 108 | 11.8 | 7000 | 9500 | 0.74 | *22210EK | AHX310 | 45 | 59.9 | 79 | 35 | 38 | M55×2 | 7 | 5.5 | 3 | 1.1 | 57 | 83 | 1 | 0.24 | 2.8 | 4.2 | 2.8
45 | 110 | 27 | 156 | 166 | 18.6 | 5600 | 7500 | 1.45 | *21310EK | AHX310 | 45 | 71.6 | 96.8 | 35 | 38 | M55×2 | 7 | 5.5 | 3 | 2 | 61 | 99 | 2 | 0.24 | 2.8 | 4.2 | 2.8
45 | 110 | 40 | 220 | 224 | 24 | 4800 | 6300 | 2.1 | *22310EK | AHX2310 | 45 | 62.1 | 91.9 | 50 | 53 | M55×2 | 9 | 5.5 | 3 | 2 | 61 | 99 | 2 | 0.37 | 1.8 | 2.7 | 1.8
50 | 100 | 25 | 125 | 127 | 13.7 | 6300 | 8500 | 0.95 | *22211EK | AHX311 | 50 | 65.3 | 88 | 37 | 40 | M60×2 | 7 | 5.5 | 3 | 1.5 | 64 | 91 | 1.5 | 0.24 | 2.8 | 4.2 | 2.8
50 | 120 | 29 | 156 | 166 | 18.6 | 5600 | 7500 | 1.8 | *21311EK | AHX311 | 50 | 71.6 | 96.2 | 37 | 40 | M60×2 | 7 | 5.5 | 3 | 2 | 66 | 109 | 2 | 0.24 | 2.8 | 4.2 | 2.8
50 | 120 | 43 | 270 | 280 | 30 | 4300 | 5600 | 2.7 | *22311EK | AHX2311 | 50 | 70.1 | 102 | 54 | 57 | M60×2 | 10 | 5.5 | 3 | 2 | 66 | 109 | 2 | 0.35 | 1.9 | 2.9 | 1.8
55 | 110 | 28 | 156 | 166 | 18.6 | 5600 | 7500 | 1.3 | *22212EK | AHX312 | 55 | 71.6 | 96.5 | 40 | 43 | M65×2 | 8 | 5.5 | 3 | 1.5 | 69 | 101 | 1.5 | 0.24 | 2.8 | 4.2 | 2.8
55 | 130 | 31 | 212 | 240 | 26.5 | 4800 | 6300 | 2.2 | *21312EK | AHX312 | 55 | 87.8 | 115 | 40 | 43 | M65×2 | 8 | 5.5 | 3 | 2.1 | 72 | 118 | 2 | 0.22 | 3 | 4.6 | 2.8
55 | 130 | 46 | 310 | 335 | 36.5 | 4000 | 5300 | 3.3 | *22312EK | AHX2312 | 55 | 77.9 | 110 | 58 | 61 | M65×2 | 11 | 8.3 | 4.5 | 2.1 | 72 | 118 | 2 | 0.35 | 1.9 | 2.9 | 1.8
60 | 120 | 31 | 193 | 216 | 24 | 5000 | 7000 | 1.7 | *22213EK | AH313G | 60 | 77.6 | 106 | 42 | 45 | M70×2 | 8 | 5.5 | 3 | 1.5 | 74 | 111 | 1.5 | 0.24 | 2.8 | 4.2 | 2.8
60 | 140 | 33 | 236 | 270 | 29 | 4300 | 6000 | 2.75 | *21313EK | AH313G | 60 | 94.7 | 124 | 42 | 45 | M70×2 | 8 | 5.5 | 3 | 2.1 | 77 | 128 | 2 | 0.22 | 3 | 4.6 | 2.8
60 | 140 | 48 | 340 | 360 | 38 | 3800 | 5000 | 4.1 | *22313EK | AH2313G | 60 | 81.6 | 118 | 61 | 64 | M70×2 | 12 | 8.3 | 4.5 | 2.1 | 77 | 128 | 2 | 0.35 | 1.9 | 2.9 | 1.8
65 | 125 | 31 | 208 | 228 | 25.5 | 5000 | 6700 | 1.8 | *22214EK | AH314G | 65 | 83 | 111 | 43 | 47 | M75×2 | 8 | 5.5 | 3 | 1.5 | 79 | 116 | 1.5 | 0.23 | 2.9 | 4.4 | 2.8
65 | 150 | 35 | 285 | 325 | 34.5 | 4000 | 5600 | 3.35 | *21314EK | AH314G | 65 | 101 | 133 | 43 | 47 | M75×2 | 8 | 5.5 | 3 | 2.1 | 82 | 138 | 2 | 0.22 | 3 | 4.6 | 2.8
65 | 150 | 51 | 400 | 430 | 45 | 3400 | 4500 | 4.9 | *22314EK | AHX2314G | 65 | 90.3 | 128 | 64 | 68 | M75×2 | 12 | 8.3 | 4.5 | 2.1 | 82 | 138 | 2 | 0.33 | 2 | 3 | 2
70 | 130 | 31 | 212 | 240 | 26.5 | 4800 | 6300 | 1.95 | *22215EK | AH315G | 70 | 87.8 | 115 | 45 | 49 | M80×2 | 8 | 5.5 | 3 | 1.5 | 84 | 121 | 1.5 | 0.22 | 3 | 4.6 | 2.8
70 | 160 | 37 | 285 | 325 | 34.5 | 4000 | 5600 | 4.15 | *21315EK | AH315G | 70 | 101 | 133 | 45 | 49 | M80×2 | 8 | 5.5 | 3 | 2.1 | 87 | 148 | 2 | 0.22 | 3 | 4.6 | 2.8
70 | 160 | 55 | 440 | 475 | 48 | 3200 | 4300 | 6 | *22315EK | AHX2315G | 70 | 92.8 | 135 | 68 | 72 | M80×2 | 12 | 8.3 | 4.5 | 2.1 | 87 | 148 | 2 | 0.35 | 1.9 | 2.9 | 1.8
75 | 140 | 33 | 236 | 270 | 29 | 4300 | 6000 | 2.4 | *22216EK | AH316 | 75 | 94.7 | 124 | 48 | 52 | M90×2 | 8 | 5.5 | 3 | 2 | 91 | 129 | 2 | 0.22 | 3 | 4.6 | 2.8
75 | 170 | 39 | 325 | 375 | 39 | 3800 | 5300 | 4.75 | *21316EK | AH316 | 75 | 106 | 141 | 48 | 52 | M90×2 | 8 | 5.5 | 3 | 2.1 | 92 | 158 | 2 | 0.24 | 2.8 | 4.2 | 2.8
75 | 170 | 58 | 490 | 540 | 54 | 3000 | 4000 | 7 | *22316EK | AHX2316 | 75 | 98.3 | 143 | 71 | 75 | M90×2 | 12 | 8.3 | 4.5 | 2.1 | 92 | 158 | 2 | 0.35 | 1.9 | 2.9 | 1.8
80 | 150 | 36 | 285 | 325 | 34.5 | 4000 | 5600 | 3.05 | *22217EK | AHX317 | 80 | 101 | 133 | 52 | 56 | M95×2 | 9 | 5.5 | 3 | 2 | 96 | 139 | 2 | 0.22 | 3 | 4.6 | 2.8
80 | 180 | 41 | 325 | 375 | 39 | 3800 | 5300 | 5.55 | *21317EK | AHX317 | 80 | 106 | 141 | 52 | 56 | M95×2 | 9 | 5.5 | 3 | 3 | 99 | 166 | 2.5 | 0.24 | 2.8 | 4.2 | 2.8
80 | 180 | 60 | 550 | 620 | 61 | 2800 | 3800 | 8.15 | *22317EK | AHX2317 | 80 | 108 | 154 | 74 | 78 | M95×2 | 13 | 8.3 | 4.5 | 3 | 99 | 166 | 2.5 | 0.33 | 2 | 3 | 2
﻿85 | 160 | 40 | 325 | 375 | 39 | 3800 | 5300 | 3.7 | *22218EK | AHX318 | 85 | 106 | 141 | 53 | 57 | M100×2 | 9 | 5.5 | 3 | 2 | 101 | 149 | 2 | 0.24 | 2.8 | 4.2 | 2.8
85 | 160 | 52.4 | 355 | 440 | 48 | 2800 | 3800 | 5 | *23218CCK/W33 | AHX3218 | 85 | 106 | 137 | 63 | 67 | M100×2 | 10 | 5.5 | 3 | 2 | 101 | 149 | 2 | 0.31 | 2.2 | 3.3 | 2.2
85 | 190 | 43 | 380 | 450 | 46.5 | 3600 | 4800 | 6.4 | *21318EK | AHX318 | 85 | 112 | 150 | 53 | 57 | M100×2 | 9 | 8.3 | 4.5 | 3 | 104 | 176 | 2.5 | 0.24 | 2.8 | 4.2 | 2.8
85 | 190 | 64 | 610 | 695 | 67 | 2600 | 3600 | 9.5 | *22318EK | AHX2318 | 85 | 113 | 161 | 79 | 83 | M100×2 | 14 | 11.1 | 6 | 3 | 104 | 176 | 2.5 | 0.33 | 2 | 3 | 2
90 | 170 | 43 | 380 | 450 | 46.5 | 3600 | 4800 | 4.6 | *22219EK | AHX319 | 90 | 112 | 150 | 57 | 61 | M105×2 | 10 | 8.3 | 4.5 | 2.1 | 107 | 158 | 2 | 0.24 | 2.8 | 4.2 | 2.8
90 | 200 | 45 | 425 | 490 | 49 | 3400 | 4500 | 7.4 | *21319EK | AHX319 | 90 | 118 | 159 | 57 | 61 | M105×2 | 10 | 8.3 | 4.5 | 3 | 109 | 186 | 2.5 | 0.24 | 2.8 | 4.2 | 2.8
90 | 200 | 67 | 670 | 765 | 73.5 | 2600 | 3400 | 11 | *22319EK | AHX2319 | 90 | 118 | 168 | 85 | 89 | M105×2 | 16 | 11.1 | 6 | 3 | 109 | 186 | 2.5 | 0.33 | 2 | 3 | 2
95 | 165 | 52 | 365 | 490 | 53 | 3000 | 4000 | 5 | *23120CCK/W33 | AHX3120 | 95 | 115 | 144 | 64 | 68 | M110×2 | 11 | 5.5 | 3 | 2 | 111 | 154 | 2 | 0.3 | 2.3 | 3.4 | 2.2
95 | 180 | 46 | 425 | 490 | 49 | 3400 | 4500 | 5.4 | *22220EK | AHX320 | 95 | 118 | 159 | 59 | 63 | M110×2 | 10 | 8.3 | 4.5 | 2.1 | 112 | 168 | 2 | 0.24 | 2.8 | 4.2 | 2.8
95 | 180 | 60.3 | 475 | 600 | 63 | 2400 | 3400 | 7.3 | *23220CCK/W33 | AHX3220 | 95 | 117 | 153 | 73 | 77 | M110×2 | 11 | 8.3 | 4.5 | 2.1 | 112 | 168 | 2 | 0.33 | 2 | 3 | 2
95 | 215 | 47 | 425 | 490 | 49 | 3400 | 4500 | 9.1 | *21320EK | AHX320 | 95 | 118 | 159 | 59 | 63 | M110×2 | 10 | 8.3 | 4.5 | 3 | 114 | 201 | 2.5 | 0.24 | 2.8 | 4.2 | 2.8
95 | 215 | 73 | 815 | 950 | 88 | 2400 | 3000 | 14 | *22320EK | AHX2320 | 95 | 130 | 184 | 90 | 94 | M110×2 | 16 | 11.1 | 6 | 3 | 114 | 201 | 2.5 | 0.33 | 2 | 3 | 2
105 | 170 | 45 | 310 | 440 | 46.5 | 3400 | 4300 | 4.45 | *23022CCK/W33 | AHX322 | 105 | 125 | 151 | 63 | 67 | M120×2 | 12 | 5.5 | 3 | 2 | 119 | 161 | 2 | 0.23 | 2.9 | 4.4 | 2.8
105 | 180 | 56 | 430 | 585 | 61 | 2800 | 3600 | 6.35 | *23122CCK/W33 | AHX3122 | 105 | 126 | 157 | 68 | 72 | M120×2 | 11 | 8.3 | 4.5 | 2 | 121 | 169 | 2 | 0.3 | 2.3 | 3.4 | 2.2
105 | 180 | 69 | 520 | 750 | 78 | 2200 | 3000 | 7.65 | *24122CCK30/W33 | AH24122 | 105 | 123 | 153 | 82 | 91 | M115×2 | 13 | 5.5 | 3 | 2 | 121 | 169 | 2 | 0.37 | 1.8 | 2.7 | 1.8
105 | 200 | 53 | 560 | 640 | 63 | 3000 | 4000 | 7.5 | *22222EK | AHX3122 | 105 | 130 | 178 | 68 | 72 | M120×2 | 11 | 8.3 | 4.5 | 2.1 | 122 | 188 | 2 | 0.25 | 2.7 | 4 | 2.5
105 | 200 | 69.8 | 600 | 765 | 76.5 | 2200 | 3200 | 10.5 | *23222CCK/W33 | AHX3222G | 105 | 130 | 169 | 82 | 86 | M120×2 | 11 | 8.3 | 4.5 | 2.1 | 122 | 188 | 2 | 0.33 | 2 | 3 | 2
105 | 240 | 80 | 950 | 1120 | 100 | 2000 | 2800 | 19.5 | *22322EK | AHX2322G | 105 | 143 | 204 | 98 | 102 | M120×2 | 16 | 13.9 | 7.5 | 3 | 124 | 226 | 2.5 | 0.33 | 2 | 3 | 2
115 | 180 | 46 | 355 | 510 | 53 | 3200 | 4000 | 4.8 | *23024CCK/W33 | AHX3024 | 115 | 135 | 163 | 60 | 64 | M130×2 | 13 | 5.5 | 3 | 2 | 129 | 171 | 2 | 0.22 | 3 | 4.6 | 2.8
115 | 180 | 60 | 430 | 670 | 68 | 2400 | 3400 | 5.95 | *24024CCK30/W33 | AH24024 | 115 | 132 | 159 | 73 | 82 | M125×2 | 13 | 5.5 | 3 | 2 | 129 | 171 | 2 | 0.3 | 2.3 | 3.4 | 2.2
115 | 200 | 62 | 510 | 695 | 71 | 2600 | 3400 | 8.7 | *23124CCK/W33 | AHX3124 | 115 | 139 | 174 | 75 | 79 | M130×2 | 12 | 8.3 | 4.5 | 2 | 131 | 189 | 2 | 0.28 | 2.4 | 3.6 | 2.5
115 | 200 | 80 | 655 | 950 | 95 | 1900 | 2600 | 10.8 | *24124CCK30/W33 | AH24124 | 115 | 135 | 168 | 93 | 102 | M130×2 | 13 | 5.5 | 3 | 2 | 131 | 189 | 2 | 0.37 | 1.8 | 2.7 | 1.8
115 | 215 | 58 | 630 | 765 | 73.5 | 2800 | 3800 | 9.55 | *22224EK | AHX3124 | 115 | 141 | 189 | 75 | 79 | M130×2 | 12 | 11.1 | 6 | 2.1 | 132 | 203 | 2 | 0.26 | 2.6 | 3.9 | 2.5
115 | 215 | 76 | 695 | 930 | 93 | 2000 | 2800 | 13 | *23224CCK/W33 | AHX3224G | 115 | 141 | 182 | 90 | 94 | M130×2 | 13 | 8.3 | 4.5 | 2.1 | 132 | 203 | 2 | 0.35 | 1.9 | 2.9 | 1.8
115 | 260 | 86 | 965 | 1120 | 100 | 2000 | 2600 | 24 | *22324CCK/W33 | AHX2324G | 115 | 152 | 216 | 105 | 109 | M130×2 | 17 | 13.9 | 7.5 | 3 | 134 | 246 | 2.5 | 0.35 | 1.9 | 2.9 | 1.8
125 | 200 | 52 | 430 | 610 | 62 | 2800 | 3600 | 6.75 | *23026CCK/W33 | AHX3026 | 125 | 148 | 180 | 67 | 71 | M140×2 | 14 | 8.3 | 4.5 | 2 | 139 | 191 | 2 | 0.23 | 2.9 | 4.4 | 2.8
125 | 200 | 69 | 540 | 815 | 81.5 | 2000 | 3000 | 8.65 | *24026CCK30/W33 | AH24026 | 125 | 145 | 175 | 83 | 93 | M135×2 | 14 | 5.5 | 3 | 2 | 139 | 191 | 2 | 0.31 | 2.2 | 3.3 | 2.2
125 | 210 | 64 | 560 | 780 | 78 | 2400 | 3200 | 9.6 | *23126CCK/W33 | AHX3126 | 125 | 148 | 184 | 78 | 82 | M140×2 | 12 | 8.3 | 4.5 | 2 | 141 | 199 | 2 | 0.28 | 2.4 | 3.6 | 2.5
125 | 210 | 80 | 680 | 1000 | 100 | 1800 | 2400 | 11.7 | *24126CCK30/W33 | AH24126 | 125 | 146 | 180 | 94 | 104 | M140×2 | 14 | 5.5 | 3 | 2 | 141 | 199 | 2 | 0.35 | 1.9 | 2.9 | 1.8
125 | 230 | 64 | 735 | 930 | 88 | 2600 | 3600 | 11.6 | *22226EK | AHX3126 | 125 | 152 | 201 | 78 | 82 | M140×2 | 12 | 11.1 | 6 | 3 | 144 | 216 | 2.5 | 0.27 | 2.5 | 3.7 | 2.5
125 | 230 | 80 | 780 | 1060 | 104 | 1900 | 2600 | 15.5 | *23226CCK/W33 | AHX3226G | 125 | 151 | 196 | 98 | 102 | M140×2 | 15 | 8.3 | 4.5 | 3 | 144 | 216 | 2.5 | 0.33 | 2 | 3 | 2
125 | 280 | 93 | 1120 | 1320 | 114 | 1800 | 2400 | 30.5 | *22326CCK/W33 | AHX2326G | 125 | 164 | 233 | 115 | 119 | M140×2 | 19 | 16.7 | 9 | 4 | 147 | 263 | 3 | 0.35 | 1.9 | 2.9 | 1.8
﻿135 | 210 | 53 | 465 | 680 | 68 | 2600 | 3400 | 7.35 | *23028CCK/W33 | AHX3028 | 135 | 158 | 190 | 68 | 73 | M150×2 | 14 | 8.3 | 4.5 | 2 | 149 | 201 | 2 | 0.22 | 3 | 4.6 | 2.8
135 | 210 | 69 | 570 | 900 | 88 | 2000 | 2800 | 9.2 | *24028CCK30/W33 | AH24028 | 135 | 155 | 185 | 83 | 93 | M145×2 | 14 | 5.5 | 3 | 2 | 149 | 201 | 2 | 0.3 | 2.3 | 3.4 | 2.2
135 | 225 | 68 | 630 | 900 | 88 | 2200 | 2800 | 11.5 | *23128CCK/W33 | AHX3128 | 135 | 159 | 197 | 83 | 88 | M150×2 | 14 | 8.3 | 4.5 | 2.1 | 152 | 213 | 2 | 0.28 | 2.4 | 3.6 | 2.5
135 | 225 | 85 | 765 | 1160 | 112 | 1700 | 2400 | 14.3 | *24128CCK30/W33 | AH24128 | 135 | 156 | 193 | 99 | 109 | M150×2 | 14 | 8.3 | 4.5 | 2.1 | 152 | 213 | 2 | 0.35 | 1.9 | 2.9 | 1.8
135 | 250 | 68 | 710 | 900 | 86.5 | 2400 | 3200 | 15 | *22228CCK/W33 | AHX3128 | 135 | 166 | 216 | 83 | 88 | M150×2 | 14 | 11.1 | 6 | 3 | 154 | 236 | 2.5 | 0.26 | 2.6 | 3.9 | 2.5
135 | 250 | 88 | 915 | 1250 | 120 | 1700 | 2400 | 20.5 | *23228CCK/W33 | AHX3228G | 135 | 165 | 212 | 104 | 109 | M150×2 | 15 | 11.1 | 6 | 3 | 154 | 236 | 2.5 | 0.33 | 2 | 3 | 2
135 | 300 | 102 | 1290 | 1560 | 132 | 1700 | 2200 | 38 | *22328CCK/W33 | AHX2328G | 135 | 175 | 247 | 125 | 130 | M150×2 | 20 | 16.7 | 9 | 4 | 157 | 283 | 3 | 0.35 | 1.9 | 2.9 | 1.8
145 | 225 | 56 | 510 | 750 | 73.5 | 2400 | 3200 | 8.85 | *23030CCK/W33 | AHX3030 | 145 | 169 | 203 | 72 | 77 | M160×3 | 15 | 8.3 | 4.5 | 2.1 | 161 | 214 | 2 | 0.22 | 3 | 4.6 | 2.8
145 | 225 | 75 | 655 | 1040 | 100 | 1800 | 2600 | 11.3 | *24030CCK30/W33 | AH24030 | 145 | 165 | 197 | 90 | 101 | M155×3 | 15 | 5.5 | 3 | 2.1 | 161 | 214 | 2 | 0.3 | 2.3 | 3.4 | 2.2
145 | 250 | 80 | 830 | 1200 | 114 | 2000 | 2600 | 17 | *23130CCK/W33 | AHX3130G | 145 | 172 | 216 | 96 | 101 | M160×3 | 15 | 11.1 | 6 | 2.1 | 162 | 238 | 2 | 0.3 | 2.3 | 3.4 | 2.2
145 | 250 | 100 | 1020 | 1530 | 146 | 1500 | 2200 | 21 | *24130CCK30/W33 | AH24130 | 145 | 169 | 211 | 115 | 126 | M160×3 | 15 | 8.3 | 4.5 | 2.1 | 162 | 238 | 2 | 0.37 | 1.8 | 2.7 | 1.8
145 | 270 | 73 | 850 | 1080 | 102 | 2200 | 3000 | 19 | *22230CCK/W33 | AHX3130G | 145 | 178 | 234 | 96 | 101 | M160×3 | 15 | 13.9 | 7.5 | 3 | 164 | 256 | 2.5 | 0.26 | 2.6 | 3.9 | 2.5
145 | 270 | 96 | 1080 | 1460 | 137 | 1600 | 2200 | 26 | *23230CCK/W33 | AHX3230G | 145 | 175 | 228 | 114 | 119 | M160×3 | 17 | 11.1 | 6 | 3 | 164 | 256 | 2.5 | 0.35 | 1.9 | 2.9 | 1.8
145 | 320 | 108 | 1460 | 1760 | 146 | 1600 | 2000 | 45.5 | *22330CCK/W33 | AHX2330G | 145 | 188 | 266 | 135 | 140 | M160×3 | 24 | 16.7 | 9 | 4 | 167 | 303 | 3 | 0.35 | 1.9 | 2.9 | 1.8
150 | 240 | 60 | 585 | 880 | 83 | 2400 | 3000 | 11.5 | *23032CCK/W33 | AH3032 | 150 | 180 | 217 | 77 | 82 | M170×3 | 16 | 11.1 | 6 | 2.1 | 171 | 229 | 2 | 0.22 | 3 | 4.6 | 2.8
150 | 240 | 80 | 750 | 1200 | 114 | 1700 | 2400 | 14.8 | *24032CCK30/W33 | AH24032 | 150 | 176 | 211 | 95 | 106 | M170×3 | 15 | 8.3 | 4.5 | 2.1 | 171 | 229 | 2 | 0.3 | 2.3 | 3.4 | 2.2
150 | 270 | 86 | 980 | 1370 | 129 | 1900 | 2400 | 23 | *23132CCK/W33 | AH3132G | 150 | 184 | 234 | 103 | 108 | M170×3 | 16 | 13.9 | 7.5 | 2.1 | 172 | 258 | 2 | 0.3 | 2.3 | 3.4 | 2.2
150 | 270 | 109 | 1180 | 1760 | 163 | 1400 | 1900 | 28.5 | *24132CCK30/W33 | AH24132 | 150 | 181 | 228 | 124 | 135 | M170×3 | 15 | 8.3 | 4.5 | 2.1 | 172 | 258 | 2 | 0.4 | 1.7 | 2.5 | 1.6
150 | 290 | 80 | 1000 | 1290 | 118 | 2000 | 2800 | 25 | *22232CCK/W33 | AH3132G | 150 | 191 | 250 | 103 | 108 | M170×3 | 16 | 13.9 | 7.5 | 3 | 174 | 276 | 2.5 | 0.26 | 2.6 | 3.9 | 2.5
150 | 290 | 104 | 1220 | 1660 | 153 | 1500 | 2200 | 34.5 | *23232CCK/W33 | AH3232G | 150 | 188 | 244 | 124 | 130 | M170×3 | 20 | 13.9 | 7.5 | 3 | 174 | 276 | 2.5 | 0.35 | 1.9 | 2.9 | 1.8
150 | 340 | 114 | 1600 | 1960 | 160 | 1500 | 1900 | 56 | *22332CCK/W33 | AH2332G | 150 | 200 | 282 | 140 | 146 | M170×3 | 24 | 16.7 | 9 | 4 | 177 | 323 | 3 | 0.35 | 1.9 | 2.9 | 1.8
160 | 260 | 67 | 710 | 1060 | 100 | 2200 | 2800 | 15 | *23034CCK/W33 | AH3034 | 160 | 191 | 232 | 85 | 90 | M180×3 | 17 | 11.1 | 6 | 2.1 | 181 | 249 | 2 | 0.23 | 2.9 | 4.4 | 2.8
160 | 260 | 90 | 930 | 1460 | 137 | 1600 | 2400 | 20 | *24034CCK30/W33 | AH24034 | 160 | 188 | 226 | 106 | 117 | M180×3 | 16 | 8.3 | 4.5 | 2.1 | 181 | 249 | 2 | 0.33 | 2 | 3 | 2
160 | 280 | 88 | 1040 | 1500 | 137 | 1800 | 2400 | 25 | *23134CCK/W33 | AH3134G | 160 | 195 | 244 | 104 | 109 | M180×3 | 16 | 13.9 | 7.5 | 2.1 | 182 | 268 | 2 | 0.3 | 2.3 | 3.4 | 2.2
160 | 280 | 109 | 1220 | 1860 | 170 | 1300 | 1900 | 30 | *24134CCK30/W33 | AH24134 | 160 | 190 | 237 | 125 | 136 | M180×3 | 16 | 8.3 | 4.5 | 2.1 | 182 | 268 | 2 | 0.37 | 1.8 | 2.7 | 1.8
160 | 310 | 86 | 1120 | 1460 | 132 | 1900 | 2600 | 31 | *22234CCK/W33 | AH3134G | 160 | 203 | 267 | 104 | 109 | M180×3 | 16 | 16.7 | 9 | 4 | 187 | 293 | 3 | 0.27 | 2.5 | 3.7 | 2.5
160 | 310 | 110 | 1400 | 1930 | 173 | 1400 | 2000 | 41 | *23234CCK/W33 | AH3234G | 160 | 200 | 261 | 134 | 140 | M180×3 | 24 | 13.9 | 7.5 | 4 | 187 | 293 | 3 | 0.35 | 1.9 | 2.9 | 1.8
160 | 360 | 120 | 1760 | 2160 | 176 | 1400 | 1800 | 65.5 | *22334CCK/W33 | AH2334G | 160 | 213 | 300 | 146 | 152 | M180×3 | 24 | 16.7 | 9 | 4 | 187 | 343 | 3 | 0.33 | 2 | 3 | 2
170 | 280 | 74 | 830 | 1250 | 114 | 2000 | 2600 | 19.3 | *23036CCK/W33 | AH3036 | 170 | 204 | 249 | 92 | 98 | M190×3 | 17 | 13.9 | 7.5 | 2.1 | 191 | 269 | 2 | 0.24 | 2.8 | 4.2 | 2.8
170 | 280 | 100 | 1080 | 1730 | 156 | 1500 | 2200 | 25.7 | *24036CCK30/W33 | AH24036 | 170 | 201 | 243 | 116 | 127 | M190×3 | 16 | 8.3 | 4.5 | 2.1 | 191 | 269 | 2 | 0.33 | 2 | 3 | 2
170 | 300 | 96 | 1200 | 1760 | 160 | 1700 | 2200 | 32 | *23136CCK/W33 | AH3136G | 170 | 207 | 259 | 116 | 122 | M190×3 | 19 | 13.9 | 7.5 | 3 | 194 | 286 | 2.5 | 0.3 | 2.3 | 3.4 | 2.2
170 | 300 | 118 | 1400 | 2160 | 196 | 1300 | 1700 | 37 | *24136CCK30/W33 | AH24136 | 170 | 203 | 253 | 134 | 145 | M190×3 | 16 | 11.1 | 6 | 3 | 194 | 286 | 2.5 | 0.37 | 1.8 | 2.7 | 1.8
﻿170 | 320 | 86 | 1180 | 1560 | 140 | 1800 | 2600 | 32.5 | *22236CCK/W33 | AH2236G | 170 | 213 | 278 | 105 | 110 | M190×3 | 17 | 16.7 | 9 | 4 | 197 | 303 | 3 | 0.26 | 2.6 | 3.9 | 2.5
170 | 320 | 112 | 1500 | 2120 | 186 | 1300 | 1900 | 43.5 | *23236CCK/W33 | AH3236G | 170 | 211 | 271 | 140 | 146 | M190×3 | 24 | 13.9 | 7.5 | 4 | 197 | 303 | 3 | 0.35 | 1.9 | 2.9 | 1.8
170 | 380 | 126 | 2000 | 2450 | 193 | 1300 | 1700 | 76 | *22336CCK/W33 | AH2336G | 170 | 224 | 317 | 154 | 160 | M190×3 | 26 | 22.3 | 12 | 4 | 197 | 363 | 3 | 0.35 | 1.9 | 2.9 | 1.8
180 | 290 | 75 | 865 | 1340 | 122 | 1900 | 2400 | 21 | *23038CCK/W33 | AH3038G | 180 | 216 | 261 | 96 | 102 | M200×3 | 18 | 13.9 | 7.5 | 2.1 | 201 | 279 | 2 | 0.23 | 2.9 | 4.4 | 2.8
180 | 290 | 100 | 1120 | 1800 | 163 | 1400 | 2000 | 27.5 | *24038CCK30/W33 | AH24038 | 180 | 210 | 253 | 118 | 131 | M200×3 | 18 | 8.3 | 4.5 | 2.1 | 201 | 279 | 2 | 0.31 | 2.2 | 3.3 | 2.2
180 | 320 | 104 | 1370 | 2080 | 183 | 1500 | 2000 | 38.5 | *23138CCK/W33 | AH3138G | 180 | 220 | 275 | 125 | 131 | M200×3 | 20 | 13.9 | 7.5 | 3 | 204 | 306 | 2.5 | 0.31 | 2.2 | 3.3 | 2.2
180 | 320 | 128 | 1600 | 2500 | 212 | 1200 | 1600 | 46.5 | *24138CCK30/W33 | AH24138 | 180 | 215 | 268 | 146 | 159 | M200×3 | 18 | 11.1 | 6 | 3 | 204 | 306 | 2.5 | 0.4 | 1.7 | 2.5 | 1.6
180 | 340 | 92 | 1270 | 1700 | 150 | 1700 | 2400 | 39.5 | *22238CCK/W33 | AH2238G | 180 | 225 | 294 | 112 | 117 | M200×3 | 18 | 16.7 | 9 | 4 | 207 | 323 | 3 | 0.26 | 2.6 | 3.9 | 2.5
180 | 340 | 120 | 1660 | 2400 | 208 | 1300 | 1800 | 52.5 | *23238CCK/W33 | AH3238G | 180 | 222 | 287 | 145 | 152 | M200×3 | 25 | 16.7 | 9 | 4 | 207 | 323 | 3 | 0.35 | 1.9 | 2.9 | 1.8
180 | 400 | 132 | 2120 | 2650 | 208 | 1200 | 1600 | 87.5 | *22338CCK/W33 | AH2338G | 180 | 236 | 333 | 160 | 167 | M200×3 | 26 | 22.3 | 12 | 5 | 210 | 380 | 4 | 0.35 | 1.9 | 2.9 | 1.8
190 | 310 | 82 | 1000 | 1530 | 137 | 1800 | 2200 | 26.3 | *23040CCK/W33 | AH3040G | 190 | 228 | 278 | 102 | 108 | Tr210×4 | 19 | 13.9 | 7.5 | 2.1 | 211 | 299 | 2 | 0.24 | 2.8 | 4.2 | 2.8
190 | 310 | 109 | 1290 | 2120 | 186 | 1300 | 1900 | 34.5 | *24040CCK30/W33 | AH24040 | 190 | 223 | 268 | 127 | 140 | Tr210×4 | 18 | 11.1 | 6 | 2.1 | 211 | 299 | 2 | 0.33 | 2 | 3 | 2
190 | 340 | 112 | 1600 | 2360 | 204 | 1500 | 1900 | 48.5 | *23140CCK/W33 | AH3140 | 190 | 231 | 293 | 134 | 140 | Tr220×4 | 21 | 16.7 | 9 | 3 | 214 | 326 | 2.5 | 0.31 | 2.2 | 3.3 | 2.2
190 | 340 | 140 | 1800 | 2800 | 232 | 1100 | 1500 | 57.5 | *24140CCK30/W33 | AH24140 | 190 | 226 | 284 | 158 | 171 | Tr210×4 | 18 | 11.1 | 6 | 3 | 214 | 326 | 2.5 | 0.4 | 1.7 | 2.5 | 1.6
190 | 360 | 98 | 1460 | 1930 | 166 | 1600 | 2200 | 47 | *22240CCK/W33 | AH2240 | 190 | 238 | 313 | 118 | 123 | Tr220×4 | 21 | 16.7 | 9 | 4 | 217 | 343 | 3 | 0.26 | 2.6 | 3.9 | 2.5
190 | 360 | 128 | 1860 | 2700 | 228 | 1200 | 1700 | 63 | *23240CCK/W33 | AH3240 | 190 | 235 | 304 | 153 | 160 | Tr220×4 | 25 | 16.7 | 9 | 4 | 217 | 343 | 3 | 0.35 | 1.9 | 2.9 | 1.8
190 | 420 | 138 | 2320 | 2900 | 224 | 1200 | 1500 | 100 | *22340CCK/W33 | AH2340 | 190 | 248 | 351 | 170 | 177 | Tr220×4 | 30 | 22.3 | 12 | 5 | 220 | 400 | 4 | 0.33 | 2 | 3 | 2
200 | 340 | 90 | 1220 | 1860 | 163 | 1600 | 2000 | 36.5 | *23044CCK/W33 | AOH3044G | 200 | 250 | 306 | 111 | 117 | Tr230×4 | 20 | 13.9 | 7.5 | 3 | 233 | 327 | 2.5 | 0.24 | 2.8 | 4.2 | 2.8
200 | 340 | 118 | 1560 | 2600 | 212 | 1200 | 1700 | 47.5 | *24044CCK30/W33 | AOH24044 | 200 | 244 | 295 | 138 | 152 | Tr230×4 | 20 | 11.1 | 6 | 3 | 233 | 327 | 2.5 | 0.33 | 2 | 3 | 2
200 | 370 | 120 | 1800 | 2750 | 232 | 1300 | 1700 | 61.5 | *23144CCK/W33 | AOH3144 | 200 | 255 | 320 | 145 | 151 | Tr240×4 | 23 | 16.7 | 9 | 4 | 237 | 353 | 3 | 0.3 | 2.3 | 3.4 | 2.2
200 | 370 | 150 | 2120 | 3350 | 285 | 1000 | 1400 | 76 | *24144CCK30/W33 | AOH24144 | 200 | 248 | 310 | 170 | 184 | Tr230×4 | 20 | 11.1 | 6 | 4 | 237 | 353 | 3 | 0.4 | 1.7 | 2.5 | 1.6
200 | 400 | 108 | 1760 | 2360 | 196 | 1500 | 2000 | 68 | *22244CCK/W33 | AOH2244 | 200 | 263 | 346 | 130 | 136 | Tr240×4 | 20 | 16.7 | 9 | 4 | 237 | 383 | 3 | 0.27 | 2.5 | 3.7 | 2.5
200 | 400 | 144 | 2360 | 3450 | 285 | 1100 | 1500 | 93 | *23244CCK/W33 | AOH2344 | 200 | 259 | 338 | 181 | 189 | Tr240×4 | 30 | 16.7 | 9 | 4 | 237 | 383 | 3 | 0.35 | 1.9 | 2.9 | 1.8
200 | 460 | 145 | 2700 | 3450 | 260 | 1000 | 1400 | 130 | *22344CCK/W33 | AOH2344 | 200 | 279 | 389 | 181 | 189 | Tr240×4 | 30 | 22.3 | 12 | 5 | 240 | 440 | 4 | 0.31 | 2.2 | 3.3 | 2.2
220 | 360 | 92 | 1290 | 2080 | 176 | 1500 | 1900 | 40.5 | *23048CCK/W33 | AOH3048 | 220 | 271 | 326 | 116 | 123 | Tr260×4 | 21 | 13.9 | 7.5 | 3 | 253 | 347 | 2.5 | 0.23 | 2.9 | 4.4 | 2.8
220 | 360 | 118 | 1600 | 2700 | 228 | 1100 | 1600 | 50.5 | *24048CCK30/W33 | AOH24048 | 220 | 265 | 316 | 138 | 153 | Tr250×4 | 20 | 11.1 | 6 | 3 | 253 | 347 | 2.5 | 0.3 | 2.3 | 3.4 | 2.2
220 | 400 | 128 | 2080 | 3200 | 255 | 1200 | 1600 | 76.5 | *23148CCK/W33 | AOH3148 | 220 | 277 | 348 | 154 | 161 | Tr260×4 | 25 | 16.7 | 9 | 4 | 257 | 383 | 3 | 0.3 | 2.3 | 3.4 | 2.2
220 | 400 | 160 | 2400 | 3900 | 320 | 900 | 1300 | 91.5 | *24148CCK30/W33 | AOH24148 | 220 | 271 | 336 | 180 | 195 | Tr260×4 | 20 | 11.1 | 6 | 4 | 257 | 383 | 3 | 0.4 | 1.7 | 2.5 | 1.6
220 | 440 | 120 | 2200 | 3000 | 245 | 1300 | 1800 | 95 | *22248CCK/W33 | AOH2248 | 220 | 290 | 383 | 144 | 150 | Tr260×4 | 21 | 22.3 | 12 | 4 | 257 | 423 | 3 | 0.27 | 2.5 | 3.7 | 2.5
220 | 440 | 160 | 2900 | 4300 | 345 | 950 | 1300 | 120 | *23248CCK/W33 | AOH2348 | 220 | 286 | 374 | 189 | 197 | Tr260×4 | 30 | 22.3 | 12 | 4 | 257 | 423 | 3 | 0.35 | 1.9 | 2.9 | 1.8
220 | 500 | 155 | 3100 | 4000 | 290 | 950 | 1300 | 165 | *22348CCK/W33 | AOH2348 | 220 | 303 | 423 | 189 | 197 | Tr260×4 | 30 | 22.3 | 12 | 5 | 260 | 480 | 4 | 0.31 | 2.2 | 3.3 | 2.2
﻿240 | 400 | 104 | 1600 | 2550 | 212 | 1300 | 1700 | 56.5 | *23052CCK/W33 | AOH3052 | 240 | 295 | 360 | 128 | 135 | Tr280×4 | 23 | 16.7 | 9 | 4 | 275 | 385 | 3 | 0.23 | 2.9 | 4.4 | 2.8
240 | 400 | 140 | 2040 | 3450 | 285 | 1000 | 1400 | 75 | *24052CCK30/W33 | AOH24052G | 240 | 289 | 347 | 162 | 178 | Tr280×4 | 22 | 11.1 | 6 | 4 | 275 | 385 | 3 | 0.33 | 2 | 3 | 2
240 | 440 | 144 | 2550 | 3900 | 290 | 1100 | 1400 | 105 | *23152CCK/W33 | AOH3152G | 240 | 301 | 380 | 172 | 179 | Tr280×4 | 26 | 16.7 | 9 | 4 | 277 | 423 | 3 | 0.31 | 2.2 | 3.3 | 2.2
240 | 440 | 180 | 3000 | 4800 | 380 | 850 | 1200 | 120 | *24152CCK30/W33 | AOH24152 | 240 | 293 | 368 | 202 | 218 | Tr280×4 | 22 | 13.9 | 7.5 | 4 | 277 | 423 | 3 | 0.4 | 1.7 | 2.5 | 1.6
240 | 480 | 130 | 2650 | 3550 | 285 | 1200 | 1600 | 120 | *22252CCK/W33 | AOH2252G | 240 | 311 | 421 | 155 | 161 | Tr280×4 | 23 | 22.3 | 12 | 5 | 280 | 460 | 4 | 0.27 | 2.5 | 3.7 | 2.5
240 | 480 | 174 | 3250 | 4750 | 360 | 850 | 1200 | 155 | *23252CCK/W33 | AOH2352G | 240 | 312 | 408 | 205 | 213 | Tr280×4 | 30 | 22.3 | 12 | 5 | 280 | 460 | 4 | 0.35 | 1.9 | 2.9 | 1.8
260 | 540 | 165 | 3550 | 4550 | 325 | 850 | 1100 | 205 | *22352CCK/W33 | AOH2352G | 260 | 328 | 458 | 205 | 213 | Tr280×4 | 30 | 22.3 | 12 | 6 | 286 | 514 | 5 | 0.31 | 2.2 | 3.3 | 2.2
260 | 420 | 106 | 1730 | 2850 | 224 | 1300 | 1600 | 62 | *23056CCK/W33 | AOH3056 | 260 | 315 | 380 | 131 | 139 | Tr300×4 | 24 | 16.7 | 9 | 4 | 295 | 405 | 3 | 0.23 | 2.9 | 4.4 | 2.8
260 | 420 | 140 | 2160 | 3800 | 285 | 950 | 1400 | 79 | *24056CCK30/W33 | AOH24056G | 260 | 309 | 368 | 162 | 179 | Tr300×4 | 22 | 11.1 | 6 | 4 | 295 | 405 | 3 | 0.31 | 2.2 | 3.3 | 2.2
260 | 460 | 146 | 2650 | 4250 | 335 | 1000 | 1300 | 110 | *23156CCK/W33 | AOH3156G | 260 | 321 | 401 | 175 | 183 | Tr300×4 | 28 | 16.7 | 9 | 5 | 300 | 440 | 4 | 0.3 | 2.3 | 3.4 | 2.2
260 | 460 | 180 | 3100 | 5100 | 415 | 800 | 1100 | 130 | *24156CCK30/W33 | AOH24156 | 260 | 314 | 390 | 202 | 219 | Tr300×4 | 22 | 13.9 | 7.5 | 5 | 300 | 440 | 4 | 0.4 | 1.7 | 2.5 | 1.6
260 | 500 | 130 | 2700 | 3750 | 300 | 1100 | 1500 | 125 | *22256CCK/W33 | AOH2256G | 260 | 333 | 441 | 155 | 163 | Tr300×4 | 24 | 22.3 | 12 | 5 | 300 | 480 | 4 | 0.26 | 2.6 | 3.9 | 2.5
260 | 500 | 176 | 3250 | 4900 | 365 | 800 | 1100 | 160 | *23256CCK/W33 | AOH2356G | 260 | 332 | 429 | 212 | 220 | Tr300×4 | 30 | 22.3 | 12 | 5 | 300 | 480 | 4 | 0.35 | 1.9 | 2.9 | 1.8
280 | 580 | 175 | 4000 | 5200 | 365 | 800 | 1100 | 245 | *22356CCK/W33 | AOH2356G | 280 | 354 | 492 | 212 | 220 | Tr300×4 | 30 | 22.3 | 12 | 6 | 306 | 554 | 5 | 0.3 | 2.3 | 3.4 | 2.2
280 | 460 | 118 | 2120 | 3450 | 265 | 1200 | 1500 | 82.5 | *23060CCK/W33 | AOH3060 | 280 | 340 | 414 | 145 | 153 | Tr320×5 | 26 | 16.7 | 9 | 4 | 315 | 445 | 3 | 0.23 | 2.9 | 4.4 | 2.8
280 | 460 | 160 | 2700 | 4750 | 355 | 850 | 1200 | 110 | *24060CCK30/W33 | AOH24060G | 280 | 331 | 400 | 184 | 202 | Tr320×5 | 24 | 13.9 | 7.5 | 4 | 315 | 445 | 3 | 0.33 | 2 | 3 | 2
280 | 500 | 160 | 3200 | 5100 | 380 | 950 | 1200 | 140 | *23160CCK/W33 | AOH3160G | 280 | 345 | 434 | 192 | 200 | Tr320×5 | 30 | 16.7 | 9 | 5 | 320 | 480 | 4 | 0.3 | 2.3 | 3.4 | 2.2
280 | 500 | 200 | 3750 | 6300 | 465 | 700 | 1000 | 180 | *24160CCK30/W33 | AOH24160 | 280 | 338 | 422 | 224 | 242 | Tr320×5 | 24 | 13.9 | 7.5 | 5 | 320 | 480 | 4 | 0.4 | 1.7 | 2.5 | 1.6
280 | 540 | 140 | 3150 | 4250 | 325 | 1000 | 1400 | 155 | *22260CCK/W33 | AOH2260G | 280 | 354 | 477 | 170 | 178 | Tr320×5 | 26 | 22.3 | 12 | 5 | 320 | 520 | 4 | 0.26 | 2.6 | 3.9 | 2.5
300 | 540 | 192 | 3900 | 5850 | 425 | 750 | 1000 | 200 | *23260CCK/W33 | AOH3260G | 300 | 356 | 461 | 228 | 236 | Tr320×5 | 34 | 22.3 | 12 | 5 | 320 | 520 | 4 | 0.35 | 1.9 | 2.9 | 1.8
300 | 480 | 121 | 2240 | 3800 | 285 | 1100 | 1400 | 89 | *23064CCK/W33 | AOH3064G | 300 | 360 | 434 | 149 | 157 | Tr340×5 | 27 | 16.7 | 9 | 4 | 335 | 465 | 3 | 0.23 | 2.9 | 4.4 | 2.8
300 | 480 | 160 | 2850 | 5100 | 400 | 800 | 1200 | 115 | *24064CCK30/W33 | AOH24064G | 300 | 354 | 423 | 184 | 202 | Tr340×5 | 24 | 13.9 | 7.5 | 4 | 335 | 465 | 3 | 0.31 | 2.2 | 3.3 | 2.2
300 | 540 | 176 | 3750 | 6000 | 440 | 850 | 1100 | 175 | *23164CCK/W33 | AOH3164G | 300 | 370 | 465 | 209 | 217 | Tr340×5 | 31 | 22.3 | 12 | 5 | 340 | 520 | 4 | 0.31 | 2.2 | 3.3 | 2.2
300 | 540 | 218 | 4250 | 7100 | 510 | 670 | 900 | 225 | *24164CCK30/W33 | AOH24164 | 300 | 364 | 455 | 242 | 260 | Tr340×5 | 24 | 16.7 | 9 | 5 | 340 | 520 | 4 | 0.4 | 1.7 | 2.5 | 1.6
300 | 580 | 150 | 3600 | 4900 | 375 | 950 | 1300 | 185 | *22264CCK/W33 | AOH2264G | 300 | 379 | 513 | 180 | 190 | Tr340×5 | 27 | 22.3 | 12 | 5 | 340 | 560 | 4 | 0.26 | 2.6 | 3.9 | 2.5
320 | 580 | 208 | 4400 | 6700 | 480 | 700 | 950 | 250 | *23264CCK/W33 | AOH3264G | 320 | 382 | 493 | 246 | 254 | Tr340×5 | 36 | 22.3 | 12 | 5 | 340 | 560 | 4 | 0.35 | 1.9 | 2.9 | 1.8
320 | 520 | 133 | 2700 | 4550 | 335 | 1000 | 1300 | 120 | *23068CCK/W33 | AOH3068G | 320 | 385 | 468 | 162 | 171 | Tr360×5 | 28 | 22.3 | 12 | 5 | 358 | 502 | 4 | 0.24 | 2.8 | 4.2 | 2.8
320 | 520 | 180 | 3450 | 6200 | 475 | 750 | 1100 | 160 | *24068CCK30/W33 | AOH24068 | 320 | 377 | 453 | 206 | 225 | Tr360×5 | 26 | 16.7 | 9 | 5 | 358 | 502 | 4 | 0.33 | 2 | 3 | 2
320 | 580 | 190 | 4250 | 6800 | 480 | 800 | 1000 | 225 | *23168CCK/W33 | AOH3168G | 320 | 394 | 498 | 225 | 234 | Tr360×5 | 33 | 22.3 | 12 | 5 | 360 | 560 | 4 | 0.31 | 2.2 | 3.3 | 2.2
320 | 580 | 243 | 5300 | 8650 | 630 | 600 | 850 | 295 | *24168ECCK30J/W33 | AOH24168 | 320 | 383 | 491 | 269 | 288 | Tr360×5 | 26 | 16.7 | 9 | 5 | 360 | 560 | 4 | 0.4 | 1.7 | 2.5 | 1.6
320 | 620 | 224 | 5100 | 7800 | 550 | 560 | 800 | 315 | *23268CAK/W33 | AOH3268G | 320 | 426 | 528 | 264 | 273 | Tr360×5 | 38 | 22.3 | 12 | 6 | 366 | 594 | 5 | 0.35 | 1.9 | 2.9 | 1.8
﻿340 | 540 | 134 | 2750 | 4800 | 345 | 950 | 1200 | 125 | *23072CCK/W33 | AOH3072G | 340 | 404 | 483 | 167 | 176 | Tr380×5 | 30 | 22.3 | 12 | 5 | 378 | 522 | 4 | 0.23 | 2.9 | 4.4 | 2.8
340 | 540 | 180 | 3550 | 6550 | 490 | 700 | 1000 | 165 | *24072CCK30/W33 | AOH24072 | 340 | 397 | 474 | 206 | 226 | Tr380×5 | 26 | 16.7 | 9 | 5 | 378 | 522 | 4 | 0.31 | 2.2 | 3.3 | 2.2
340 | 600 | 192 | 4300 | 6950 | 490 | 750 | 1000 | 235 | *23172CCK/W33 | AOH3172G | 340 | 418 | 524 | 229 | 238 | Tr380×5 | 35 | 22.3 | 12 | 5 | 380 | 580 | 4 | 0.3 | 2.3 | 3.4 | 2.2
340 | 600 | 243 | 5600 | 9300 | 670 | 560 | 800 | 295 | *24172ECCK30J/W33 | AOH24172 | 340 | 404 | 511 | 269 | 289 | Tr380×5 | 26 | 16.7 | 9 | 5 | 380 | 580 | 4 | 0.4 | 1.7 | 2.5 | 1.6
340 | 650 | 170 | 4300 | 6200 | 440 | 630 | 850 | 275 | *22272CAK/W33 | AOH3172G | 340 | 453 | 568 | 229 | 238 | Tr380×5 | 35 | 22.3 | 12 | 6 | 386 | 624 | 5 | 0.26 | 2.6 | 3.9 | 2.5
340 | 650 | 232 | 5400 | 8300 | 570 | 530 | 750 | 345 | *23272CAK/W33 | AOH3272G | 340 | 447 | 552 | 274 | 283 | Tr380×5 | 40 | 22.3 | 12 | 6 | 386 | 624 | 5 | 0.35 | 1.9 | 2.9 | 1.8
360 | 560 | 135 | 2900 | 5000 | 360 | 900 | 1200 | 135 | *23076CCK/W33 | AOH3076G | 360 | 426 | 509 | 170 | 180 | Tr400×5 | 31 | 22.3 | 12 | 5 | 398 | 542 | 4 | 0.22 | 3 | 4.6 | 2.8
360 | 560 | 180 | 3600 | 6800 | 480 | 670 | 950 | 170 | *24076CCK30/W33 | AOH24076 | 360 | 419 | 497 | 208 | 228 | Tr400×5 | 28 | 16.7 | 9 | 5 | 398 | 542 | 4 | 0.3 | 2.3 | 3.4 | 2.2
360 | 620 | 194 | 4400 | 7100 | 500 | 560 | 1000 | 250 | *23176CAK/W33 | AOH3176G | 360 | 452 | 541 | 232 | 242 | Tr400×5 | 36 | 22.3 | 12 | 5 | 400 | 600 | 4 | 0.3 | 2.3 | 3.4 | 2.2
360 | 620 | 243 | 5700 | 9800 | 710 | 480 | 850 | 325 | *24176ECAK30/W33 | AOH24176 | 360 | 442 | 532 | 271 | 291 | Tr400×5 | 28 | 16.7 | 9 | 5 | 400 | 600 | 4 | 0.37 | 1.8 | 2.7 | 1.8
360 | 680 | 240 | 5850 | 9150 | 620 | 500 | 750 | 390 | *23276CAK/W33 | AOH3276G | 360 | 471 | 581 | 284 | 294 | Tr400×5 | 42 | 22.3 | 12 | 6 | 406 | 654 | 5 | 0.35 | 1.9 | 2.9 | 1.8
380 | 600 | 148 | 3250 | 5700 | 400 | 850 | 1100 | 165 | *23080CCK/W33 | AOH3080G | 380 | 450 | 543 | 183 | 193 | Tr420×5 | 33 | 22.3 | 12 | 5 | 418 | 582 | 4 | 0.23 | 2.9 | 4.4 | 2.8
380 | 600 | 200 | 4300 | 8000 | 560 | 630 | 900 | 220 | *24080ECCK30J/W33 | AOH24080 | 380 | 442 | 527 | 228 | 248 | Tr420×5 | 28 | 22.3 | 12 | 5 | 418 | 582 | 4 | 0.3 | 2.3 | 3.4 | 2.2
380 | 650 | 200 | 4650 | 7650 | 530 | 530 | 950 | 290 | *23180CAK/W33 | AOH3180G | 380 | 474 | 566 | 240 | 250 | Tr420×5 | 38 | 22.3 | 12 | 6 | 426 | 624 | 5 | 0.28 | 2.4 | 3.6 | 2.5
380 | 650 | 250 | 6200 | 10600 | 735 | 430 | 800 | 365 | *24180ECAK30/W33 | AOH24180 | 380 | 465 | 559 | 278 | 298 | Tr420×5 | 28 | 22.3 | 12 | 6 | 426 | 624 | 5 | 0.37 | 1.8 | 2.7 | 1.8
380 | 720 | 256 | 6550 | 10400 | 680 | 480 | 670 | 470 | *23280CAK/W33 | AOH3280G | 380 | 499 | 615 | 302 | 312 | Tr420×5 | 44 | 22.3 | 12 | 6 | 426 | 694 | 5 | 0.35 | 1.9 | 2.9 | 1.8
380 | 820 | 243 | 7500 | 10400 | 670 | 430 | 750 | 675 | *22380CAK/W33 | AOH3280G | 380 | 534 | 697 | 302 | 312 | Tr420×5 | 44 | 22.3 | 12 | 7.5 | 432 | 788 | 6 | 0.3 | 2.3 | 3.4 | 2.2
400 | 620 | 150 | 3400 | 6000 | 415 | 600 | 1100 | 175 | *23084CAK/W33 | AOH3084G | 400 | 485 | 563 | 186 | 196 | Tr440×5 | 34 | 22.3 | 12 | 5 | 438 | 602 | 4 | 0.22 | 3 | 4.6 | 2.8
400 | 620 | 200 | 4400 | 8300 | 585 | 530 | 900 | 230 | *24084ECAK30/W33 | AOH24084 | 400 | 476 | 547 | 230 | 252 | Tr440×5 | 30 | 22.3 | 12 | 5 | 438 | 602 | 4 | 0.3 | 2.3 | 3.4 | 2.2
400 | 700 | 224 | 5600 | 9300 | 620 | 480 | 900 | 375 | *23184CKJ/W33 | AOH3184G | 400 | 483 | 607 | 266 | 276 | Tr440×5 | 40 | 22.3 | 12 | 6 | 446 | 674 | 5 | 0.3 | 2.3 | 3.4 | 2.2
400 | 700 | 280 | 7350 | 12600 | 850 | 400 | 700 | 470 | *24184ECAK30/W33 | AOH24184 | 400 | 494 | 597 | 310 | 332 | Tr440×5 | 30 | 22.3 | 12 | 6 | 446 | 674 | 5 | 0.4 | 1.7 | 2.5 | 1.6
400 | 760 | 272 | 7350 | 11600 | 765 | 450 | 630 | 550 | *23284CAK/W33 | AOH3284G | 400 | 525 | 649 | 321 | 331 | Tr440×5 | 46 | 22.3 | 12 | 7.5 | 452 | 728 | 6 | 0.35 | 1.9 | 2.9 | 1.8
420 | 650 | 157 | 3650 | 6550 | 450 | 560 | 1000 | 200 | *23088CAK/W33 | AOHX3088G | 420 | 509 | 590 | 194 | 205 | Tr460×5 | 35 | 22.3 | 12 | 6 | 463 | 627 | 5 | 0.22 | 3 | 4.6 | 2.8
420 | 650 | 212 | 4800 | 9150 | 630 | 500 | 850 | 275 | *24088ECAK30/W33 | AOH24088 | 420 | 498 | 572 | 242 | 264 | Tr460×5 | 30 | 22.3 | 12 | 6 | 463 | 627 | 5 | 0.3 | 2.3 | 3.4 | 2.2
420 | 720 | 226 | 6000 | 10000 | 670 | 450 | 850 | 380 | *23188CAK/W33 | AOHX3188G | 420 | 528 | 632 | 270 | 281 | Tr460×5 | 48 | 22.3 | 12 | 6 | 466 | 694 | 5 | 0.3 | 2.3 | 3.4 | 2.2
420 | 720 | 280 | 7500 | 13200 | 900 | 400 | 700 | 490 | *24188ECAK30/W33 | AOH24188 | 420 | 516 | 618 | 310 | 332 | Tr460×5 | 30 | 22.3 | 12 | 6 | 466 | 694 | 5 | 0.37 | 1.8 | 2.7 | 1.8
420 | 790 | 280 | 7800 | 12500 | 800 | 430 | 600 | 620 | *23288CAK/W33 | AOHX3288G | 420 | 547 | 676 | 330 | 341 | Tr460×5 | 48 | 22.3 | 12 | 7.5 | 472 | 758 | 6 | 0.35 | 1.9 | 2.9 | 1.8
440 | 680 | 163 | 3900 | 6950 | 465 | 560 | 950 | 225 | *23092CAK/W33 | AOHX3092G | 440 | 531 | 617 | 202 | 213 | Tr480×5 | 37 | 22.3 | 12 | 6 | 483 | 657 | 5 | 0.22 | 3 | 4.6 | 2.8
440 | 680 | 218 | 5200 | 10000 | 670 | 480 | 800 | 300 | *24092ECAK30/W33 | AOH24092 | 440 | 523 | 601 | 250 | 273 | Tr480×5 | 32 | 22.3 | 12 | 6 | 483 | 657 | 5 | 0.28 | 2.4 | 3.6 | 2.5
440 | 760 | 240 | 6400 | 10800 | 680 | 430 | 800 | 465 | *23192CAK/W33 | AOHX3192G | 440 | 553 | 666 | 285 | 296 | Tr480×5 | 43 | 22.3 | 12 | 7.5 | 492 | 728 | 6 | 0.3 | 2.3 | 3.4 | 2.2
440 | 760 | 300 | 8300 | 14600 | 1000 | 360 | 670 | 590 | *24192ECAK30/W33 | AOH24192 | 440 | 544 | 649 | 332 | 355 | Tr480×5 | 32 | 22.3 | 12 | 7.5 | 492 | 728 | 6 | 0.37 | 1.8 | 2.7 | 1.8
440 | 830 | 296 | 8500 | 13700 | 880 | 400 | 560 | 725 | *23292CAK/W33 | AOHX3292G | 440 | 572 | 706 | 349 | 360 | Tr480×5 | 50 | 22.3 | 12 | 7.5 | 492 | 798 | 6 | 0.35 | 1.9 | 2.9 | 1.8
﻿460 | 700 | 165 | 3900 | 6800 | 450 | 530 | 950 | 235 | *23096CAK/W33 | AOHX3096G | 460 | 547 | 633 | 205 | 217 | Tr500×5 | 38 | 22.3 | 12 | 6 | 503 | 677 | 5 | 0.21 | 3.2 | 4.8 | 3.2
460 | 700 | 218 | 5300 | 10400 | 695 | 450 | 750 | 310 | *24096ECAK30/W33 | AOH24096 | 460 | 541 | 619 | 250 | 273 | Tr500×5 | 32 | 22.3 | 12 | 6 | 503 | 677 | 5 | 0.28 | 2.4 | 3.6 | 2.5
460 | 790 | 248 | 6950 | 12000 | 780 | 400 | 750 | 515 | *23196CAK/W33 | AOHX3196G | 460 | 577 | 692 | 295 | 307 | Tr500×5 | 45 | 22.3 | 12 | 7.5 | 512 | 758 | 6 | 0.3 | 2.3 | 3.4 | 2.2
460 | 790 | 308 | 9000 | 15600 | 1040 | 340 | 630 | 635 | *24196ECAK30/W33 | AOH24196 | 460 | 564 | 678 | 340 | 363 | Tr500×5 | 32 | 22.3 | 12 | 7.5 | 512 | 758 | 6 | 0.37 | 1.8 | 2.7 | 1.8
460 | 870 | 310 | 9300 | 15000 | 950 | 380 | 530 | 860 | *23296CAK/W33 | AOHX3296G | 460 | 600 | 741 | 364 | 376 | Tr500×5 | 52 | 22.3 | 12 | 7.5 | 512 | 838 | 6 | 0.35 | 1.9 | 2.9 | 1.8
480 | 720 | 167 | 4150 | 7800 | 510 | 500 | 900 | 250 | *230/500CAK/W33 | AOHX30/500G | 480 | 571 | 658 | 209 | 221 | Tr530×6 | 40 | 22.3 | 12 | 6 | 523 | 697 | 5 | 0.21 | 3.2 | 4.8 | 3.2
480 | 720 | 218 | 5500 | 11000 | 735 | 430 | 700 | 325 | *240/500ECAK30/W33 | AOH240/500 | 480 | 565 | 644 | 253 | 276 | Tr530×6 | 35 | 22.3 | 12 | 6 | 523 | 697 | 5 | 0.26 | 2.6 | 3.9 | 2.5
480 | 830 | 264 | 7650 | 12900 | 830 | 380 | 700 | 610 | *231/500CAK/W33 | AOHX31/500G | 480 | 603 | 726 | 313 | 325 | Tr530×6 | 47 | 22.3 | 12 | 7.5 | 532 | 798 | 6 | 0.3 | 2.3 | 3.4 | 2.2
480 | 830 | 325 | 9800 | 17000 | 1120 | 320 | 600 | 735 | *241/500ECAK30/W33 | AOH241/500 | 480 | 589 | 713 | 360 | 383 | Tr530×6 | 35 | 22.3 | 12 | 7.5 | 532 | 798 | 6 | 0.37 | 1.8 | 2.7 | 1.8
480 | 920 | 336 | 10600 | 17300 | 1060 | 360 | 500 | 1020 | *232/500CAK/W33 | AOHX32/500G | 480 | 631 | 779 | 393 | 405 | Tr530×6 | 54 | 22.3 | 12 | 7.5 | 532 | 888 | 6 | 0.35 | 1.9 | 2.9 | 1.8
500 | 780 | 185 | 5100 | 9300 | 630 | 450 | 800 | 360 | *230/530CAK/W33 | AOH30/530 | 500 | 611 | 710 | 230 | 242 | Tr560×6 | 45 | 22.3 | 12 | 6 | 553 | 757 | 5 | 0.22 | 3 | 4.6 | 2.8
500 | 780 | 250 | 6700 | 13200 | 830 | 400 | 670 | 455 | *240/530ECAK30/W33 | AOH240/530G | 500 | 600 | 687 | 285 | 309 | Tr560×6 | 35 | 22.3 | 12 | 6 | 553 | 757 | 5 | 0.28 | 2.4 | 3.6 | 2.5
500 | 870 | 272 | 8150 | 14000 | 915 | 360 | 670 | 715 | *231/530CAK/W33 | AOH31/530 | 500 | 636 | 763 | 325 | 337 | Tr560×6 | 53 | 22.3 | 12 | 7.5 | 562 | 838 | 6 | 0.3 | 2.3 | 3.4 | 2.2
500 | 870 | 335 | 10600 | 19000 | 1220 | 300 | 560 | 885 | *241/530ECAK30/W33 | AOH241/530G | 500 | 623 | 748 | 370 | 394 | Tr560×6 | 35 | 22.3 | 12 | 7.5 | 562 | 838 | 6 | 0.37 | 1.8 | 2.7 | 1.8
500 | 980 | 355 | 11100 | 20400 | 1220 | 300 | 480 | 1285 | 232/530CAK/W33 | AOH32/530G | 500 | 668 | 836 | 412 | 424 | Tr560×6 | 57 | 22.3 | 12 | 9.5 | 570 | 940 | 8 | 0.35 | 1.9 | 2.9 | 1.8
530 | 820 | 195 | 5600 | 10200 | 680 | 430 | 750 | 430 | *230/560CAK/W33 | AOHX30/560 | 530 | 644 | 746 | 240 | 252 | Tr600×6 | 45 | 22.3 | 12 | 6 | 583 | 797 | 5 | 0.22 | 3 | 4.6 | 2.8
530 | 820 | 258 | 7350 | 14600 | 960 | 380 | 630 | 515 | *240/560ECAK30/W33 | AOH240/560G | 530 | 635 | 728 | 296 | 320 | Tr600×6 | 38 | 22.3 | 12 | 6 | 583 | 797 | 5 | 0.28 | 2.4 | 3.6 | 2.5
530 | 920 | 280 | 9150 | 16000 | 980 | 340 | 630 | 850 | *231/560CAK/W33 | AOH31/560 | 530 | 673 | 809 | 335 | 347 | Tr600×6 | 55 | 22.3 | 12 | 7.5 | 592 | 888 | 6 | 0.3 | 2.3 | 3.4 | 2.2
530 | 920 | 355 | 12000 | 21600 | 1340 | 280 | 500 | 1060 | *241/560ECK30J/W33 | AOH241/560G | 530 | 634 | 796 | 393 | 417 | Tr600×6 | 38 | 22.3 | 12 | 7.5 | 592 | 888 | 6 | 0.35 | 1.9 | 2.9 | 1.8
530 | 1030 | 365 | 11500 | 22000 | 1400 | 280 | 430 | 1500 | 232/560CAK/W33 | AOHX32/560 | 530 | 704 | 878 | 422 | 434 | Tr600×6 | 57 | 22.3 | 12 | 9.5 | 600 | 990 | 8 | 0.35 | 1.9 | 2.9 | 1.8
570 | 870 | 200 | 6000 | 11400 | 750 | 400 | 700 | 480 | *230/600CAK/W33 | AOHX30/600 | 570 | 683 | 789 | 245 | 259 | Tr630×6 | 45 | 22.3 | 12 | 6 | 623 | 847 | 5 | 0.22 | 3 | 4.6 | 2.8
570 | 870 | 272 | 8150 | 17000 | 1100 | 340 | 560 | 595 | *240/600ECAK30/W33 | AOHX240/600 | 570 | 675 | 774 | 310 | 336 | Tr630×6 | 38 | 22.3 | 12 | 6 | 623 | 847 | 5 | 0.3 | 2.3 | 3.4 | 2.2
570 | 980 | 300 | 10200 | 18000 | 1100 | 320 | 560 | 1010 | *231/600CAK/W33 | AOHX31/600 | 570 | 720 | 863 | 355 | 369 | Tr630×6 | 55 | 22.3 | 12 | 7.5 | 632 | 948 | 6 | 0.3 | 2.3 | 3.4 | 2.2
570 | 980 | 375 | 11500 | 23600 | 1460 | 240 | 480 | 1290 | 241/600ECAK30/W33 | AOHX241/600 | 570 | 702 | 845 | 413 | 439 | Tr630×6 | 38 | 22.3 | 12 | 7.5 | 632 | 948 | 6 | 0.37 | 1.8 | 2.7 | 1.8
570 | 1090 | 388 | 13100 | 25500 | 1560 | 260 | 400 | 1760 | 232/600CAK/W33 | AOHX32/600G | 570 | 752 | 929 | 445 | 459 | Tr630×6 | 57 | 22.3 | 12 | 9.5 | 640 | 1050 | 8 | 0.35 | 1.9 | 2.9 | 1.8
600 | 920 | 212 | 6700 | 12500 | 800 | 380 | 670 | 575 | *230/630CAK/W33 | AOH30/630 | 600 | 725 | 839 | 258 | 272 | Tr670×6 | 46 | 22.3 | 12 | 7.5 | 658 | 892 | 6 | 0.21 | 3.2 | 4.8 | 3.2
600 | 920 | 290 | 8800 | 18000 | 1140 | 320 | 530 | 730 | *240/630ECK30J/W33 | AOH240/630G | 600 | 697 | 823 | 330 | 356 | Tr670×6 | 40 | 22.3 | 12 | 7.5 | 658 | 892 | 6 | 0.28 | 2.4 | 3.6 | 2.5
600 | 1030 | 315 | 10500 | 20800 | 1220 | 260 | 530 | 1190 | 231/630CAK/W33 | AOH31/630 | 600 | 755 | 918 | 375 | 389 | Tr670×6 | 60 | 22.3 | 12 | 7.5 | 662 | 998 | 6 | 0.3 | 2.3 | 3.4 | 2.2
600 | 1030 | 400 | 12700 | 27000 | 1630 | 220 | 450 | 1500 | 241/630ECAK30/W33 | AOH241/630G | 600 | 738 | 885 | 440 | 466 | Tr670×6 | 40 | 22.3 | 12 | 7.5 | 662 | 998 | 6 | 0.37 | 1.8 | 2.7 | 1.8
630 | 980 | 230 | 7650 | 14600 | 915 | 340 | 600 | 720 | *230/670CAK/W33 | AOH30/670 | 630 | 770 | 892 | 280 | 294 | Tr710×7 | 50 | 22.3 | 12 | 7.5 | 698 | 952 | 6 | 0.21 | 3.2 | 4.8 | 3.2
630 | 980 | 308 | 10000 | 20400 | 1320 | 300 | 500 | 900 | *240/670ECAK30/W33 | AOH240/670G | 630 | 756 | 866 | 348 | 374 | Tr710×7 | 40 | 22.3 | 12 | 7.5 | 698 | 952 | 6 | 0.28 | 2.4 | 3.6 | 2.5
630 | 1090 | 336 | 10900 | 22400 | 1370 | 240 | 500 | 1430 | 231/670CAK/W33 | AOHX31/670 | 630 | 802 | 959 | 395 | 409 | Tr710×7 | 59 | 22.3 | 12 | 7.5 | 702 | 1058 | 6 | 0.3 | 2.3 | 3.4 | 2.2
630 | 1090 | 412 | 13800 | 29000 | 1760 | 200 | 400 | 1730 | 241/670ECAK30/W33 | AOH241/670 | 630 | 782 | 942 | 452 | 478 | Tr710×7 | 40 | 22.3 | 12 | 7.5 | 702 | 1058 | 6 | 0.37 | 1.8 | 2.7 | 1.8
630 | 1220 | 438 | 15400 | 30500 | 1700 | 220 | 360 | 2500 | 232/670CAK/W33 | AOH32/670G | 630 | 830 | 1028 | 500 | 514 | Tr710×7 | 62 | 22.3 | 12 | 12 | 718 | 1172 | 10 | 0.35 | 1.9 | 2.9 | 1.8
﻿670 | 1030 | 236 | 8300 | 16300 | 1000 | 320 | 560 | 800 | *230/710CAK/W33 | AOHX30/710 | 670 | 814 | 941 | 286 | 302 | Tr750×7 | 50 | 22.3 | 12 | 7.5 | 738 | 1002 | 6 | 0.21 | 3.2 | 4.8 | 3.2
670 | 1030 | 315 | 9370 | 22800 | 1370 | 260 | 450 | 1010 | 240/710ECAK30/W33 | AOH240/710G | 670 | 807 | 918 | 360 | 386 | Tr750×7 | 45 | 22.3 | 12 | 7.5 | 738 | 1002 | 6 | 0.27 | 2.5 | 3.7 | 2.5
670 | 1150 | 345 | 12200 | 26000 | 1530 | 240 | 450 | 1650 | 231/710CAK/W33 | AOHX31/710 | 670 | 850 | 1097 | 405 | 421 | Tr750×7 | 60 | 22.3 | 12 | 9.5 | 750 | 1110 | 8 | 0.28 | 2.4 | 3.6 | 2.5
670 | 1150 | 438 | 15200 | 32500 | 1900 | 190 | 380 | 2040 | 241/710ECAK30/W33 | AOH241/710 | 670 | 826 | 989 | 483 | 509 | Tr750×7 | 45 | 22.3 | 12 | 9.5 | 750 | 1110 | 8 | 0.37 | 1.8 | 2.7 | 1.8
670 | 1280 | 450 | 17600 | 34500 | 2000 | 200 | 320 | 2880 | 232/710CAK/W33 | AOH32/710G | 670 | 875 | 1017 | 515 | 531 | Tr750×7 | 65 | 22.3 | 12 | 12 | 758 | 1232 | 10 | 0.35 | 1.9 | 2.9 | 1.8
710 | 1090 | 250 | 9650 | 18600 | 1100 | 300 | 530 | 950 | *230/750CAK/W33 | AOH30/750 | 710 | 860 | 998 | 300 | 316 | Tr800×7 | 50 | 22.3 | 12 | 7.5 | 778 | 1062 | 6 | 0.21 | 3.2 | 4.8 | 3.2
710 | 1090 | 335 | 10100 | 25000 | 1460 | 240 | 430 | 1200 | 240/750ECAK30/W33 | AOH240/750G | 710 | 853 | 970 | 380 | 408 | Tr800×7 | 45 | 22.3 | 12 | 7.5 | 778 | 1062 | 6 | 0.28 | 2.4 | 3.6 | 2.5
710 | 1220 | 365 | 13800 | 29000 | 1660 | 220 | 430 | 1930 | 231/750CAK/W33 | AOH31/750 | 710 | 900 | 1080 | 425 | 441 | Tr800×7 | 60 | 22.3 | 12 | 9.5 | 790 | 1180 | 8 | 0.28 | 2.4 | 3.6 | 2.5
710 | 1220 | 475 | 17300 | 37500 | 2160 | 180 | 360 | 2280 | 241/750ECAK30/W33 | AOH241/750G | 710 | 875 | 1050 | 520 | 548 | Tr800×7 | 45 | 22.3 | 12 | 9.5 | 790 | 1180 | 8 | 0.37 | 1.8 | 2.7 | 1.8
710 | 1360 | 475 | 18700 | 36500 | 2120 | 190 | 300 | 3255 | 232/750CAKF/W33 | AOH32/750 | 710 | 938 | 1163 | 540 | 556 | Tr800×7 | 65 | 22.3 | 12 | 15 | 808 | 1302 | 12 | 0.35 | 1.9 | 2.9 | 1.8
750 | 1150 | 258 | 10000 | 20000 | 1160 | 280 | 480 | 1100 | *230/800CAK/W33 | AOH30/800 | 750 | 915 | 1053 | 308 | 326 | Tr850×7 | 50 | 22.3 | 12 | 7.5 | 828 | 1122 | 6 | 0.2 | 3.4 | 5 | 3.2
750 | 1150 | 345 | 11100 | 28500 | 1730 | 220 | 400 | 1380 | 240/800ECAK30/W33 | AOH240/800G | 750 | 908 | 1028 | 395 | 423 | Tr850×7 | 50 | 22.3 | 12 | 7.5 | 828 | 1122 | 6 | 0.27 | 2.5 | 3.7 | 2.5
750 | 1280 | 375 | 14800 | 31500 | 1800 | 200 | 400 | 2200 | 231/800CAK/W33 | AOH31/800 | 750 | 950 | 1141 | 438 | 456 | Tr850×7 | 63 | 22.3 | 12 | 9.5 | 840 | 1240 | 8 | 0.28 | 2.4 | 3.6 | 2.5
750 | 1280 | 475 | 18400 | 40500 | 2320 | 170 | 320 | 2540 | 241/800ECAK30/W33 | AOH241/800G | 750 | 930 | 1111 | 525 | 553 | Tr850×7 | 50 | 22.3 | 12 | 9.5 | 840 | 1240 | 8 | 0.35 | 1.9 | 2.9 | 1.8
800 | 1220 | 272 | 9370 | 21600 | 1270 | 240 | 450 | 1250 | 230/850CAK/W33 | AOH30/850 | 800 | 969 | 1117 | 325 | 343 | Tr900×7 | 53 | 22.3 | 12 | 7.5 | 878 | 1192 | 6 | 0.2 | 3.4 | 5 | 3.2
800 | 1220 | 365 | 12700 | 31500 | 1900 | 200 | 360 | 1670 | 240/850ECAK30/W33 | AOH240/850G | 800 | 954 | 1088 | 415 | 445 | Tr900×7 | 50 | 22.3 | 12 | 7.5 | 878 | 1192 | 6 | 0.27 | 2.5 | 3.7 | 2.5
800 | 1360 | 400 | 16100 | 34500 | 2000 | 180 | 360 | 2500 | 231/850CAK/W33 | AOH31/850 | 800 | 1010 | 1205 | 462 | 480 | Tr900×7 | 62 | 22.3 | 12 | 12 | 898 | 1312 | 10 | 0.28 | 2.4 | 3.6 | 2.5
800 | 1360 | 500 | 20200 | 45000 | 2550 | 150 | 300 | 3050 | 241/850ECAK30F/W33 | AOH241/850 | 800 | 988 | 1182 | 560 | 600 | Tr900×7 | 60 | 22.3 | 12 | 12 | 898 | 1312 | 10 | 0.35 | 1.9 | 2.9 | 1.8
850 | 1280 | 280 | 10100 | 23200 | 1340 | 220 | 400 | 1450 | 230/900CAK/W33 | AOH30/900 | 850 | 1023 | 1176 | 335 | 355 | Tr950×8 | 55 | 22.3 | 12 | 7.5 | 928 | 1252 | 6 | 0.2 | 3.4 | 5 | 3.2
850 | 1280 | 375 | 13600 | 34500 | 2040 | 190 | 340 | 1850 | 240/900ECAK30/W33 | AOH240/900 | 850 | 1012 | 1149 | 430 | 475 | Tr950×8 | 55 | 22.3 | 12 | 7.5 | 928 | 1252 | 6 | 0.26 | 2.6 | 3.9 | 2.5
850 | 1420 | 515 | 21400 | 49000 | 2700 | 140 | 280 | 3700 | 241/900ECAK30F/W33 | AOH241/900 | 850 | 1043 | 1235 | 575 | 620 | Tr950×8 | 60 | 22.3 | 12 | 12 | 948 | 1372 | 10 | 0.35 | 1.9 | 2.9 | 1.8
900 | 1360 | 300 | 12000 | 28500 | 1600 | 200 | 380 | 1720 | 230/950CAK/W33 | AOH30/950 | 900 | 1083 | 1246 | 355 | 375 | Tr1000×8 | 55 | 22.3 | 12 | 7.5 | 978 | 1332 | 6 | 0.2 | 3.4 | 5 | 3.2
900 | 1360 | 412 | 14800 | 39000 | 2320 | 170 | 300 | 2300 | 240/950CAK30F/W33 | AOH240/950 | 900 | 1074 | 1214 | 467 | 512 | Tr1000×8 | 55 | 22.3 | 12 | 7.5 | 978 | 1332 | 6 | 0.27 | 2.5 | 3.7 | 2.5
900 | 1500 | 545 | 23900 | 55000 | 3000 | 130 | 260 | 3950 | 241/950ECAK30F/W33 | AOH241/950 | 900 | 1102 | 1305 | 605 | 650 | Tr1000×8 | 60 | 22.3 | 12 | 12 | 998 | 1452 | 10 | 0.35 | 1.9 | 2.9 | 1.8