## Sheet1
Principal dimensions |  |  | Basic load ratings |  | Pu | Speed ratings |  | Weight | Designation | Series | Dimensions | [6 empty] | Abutment and fillet dimensions | [8 empty] | Value
（mm) |  |  | KN |  |  | rpm |  |  |  |  | mm | [6 empty] | mm
d | D | T | dyc | stc |  | Speed Ratings | Limiting Speed |  |  |  | d | d1 | B | C | r1,2 | r3,4 | a | da | db | Da | Da | Db | Ca | Cb | ra | rb | e | Y | Yo
|  |  | Cr | Cor | [7 empty] | ～ |  |  | Min | Min |  | Max | Min | Min | Max | Min | Min | Min | Max | Max
﻿14.989 | 34.988 | 10.998 | 13.4 | 13.2 | 1.29 | 16000 | 24000 | 0.051 | A4059/A4138 | A4000 | 14.989 | 25.3 | 10.988 | 8.73 | 0.8 | 1.3 | 8 | 20 | 20 | 28 | 29 | 31 | 2 | 2 | 0.8 | 1.3 | 0.46 | 1.3 | 0.7
0.5906 | 1.3775 | 0.4326 | - | - | - | - | - | - | - | - | 0.5906 | - | 0.4326 | 0.3437 | 0.03 | 0.05 | bar: a to mm Yo
15.875 | 41.275 | 14.288 | 25.5 | 21.2 | 2.16 | 15000 | 20000 | 0.09 | *03062/03162/Q | 3000 | 15.875 | 28.1 | 14.681 | 11.112 | 1.3 | 2 | 9 | 22 | 22 | 33.5 | 33.5 | 37 | 2 | 3 | 1.3 | 2 | 0.31 | 1.9 | 1.1
0.625 | 1.625 | 0.5625 | - | - | - | - | - | - | - | - | 0.625 | - | 0.578 | 0.4375 | 0.05 | 0.08 | bar: a to mm Yo
15.875 | 42.862 | 14.288 | 17.6 | 17.6 | 1.83 | 12000 | 17000 | 0.1 | 11590/11520/Q | 11500 | 15.875 | 31.1 | 14.288 | 9.525 | 1.5 | 1.5 | 13 | 23 | 23 | 32 | 36 | 38 | 2 | 4.5 | 1.5 | 1.5 | 0.72 | 0.84 | 0.45
0.625 | 1.6875 | 0.5625 | - | - | - | - | - | - | - | - | 0.625 | - | 0.5625 | 0.375 | 0.06 | 0.06 | bar: a to mm Yo
17.462 | 39.878 | 13.843 | 24.5 | 20.8 | 2.12 | 15000 | 20000 | 0.081 | *LM11749/710/Q | LM11700 | 17.462 | 28.9 | 14.605 | 10.668 | 1.3 | 1.3 | 9 | 23 | 23.5 | 33.5 | 33.5 | 36 | 2 | 3 | 1.3 | 1.3 | 0.28 | 2.1 | 1.1
0.6875 | 1.57 | 0.545 | - | - | - | - | - | - | - | - | 0.6875 | - | 0.575 | 0.42 | 0.05 | 0.05 | bar: a to mm Yo
17.462 | 39.878 | 13.843 | 24.5 | 20.8 | 2.12 | 15000 | 20000 | 0.081 | *LM11749/710/QVC027 | LM11700 | 17.462 | 28.9 | 14.605 | 10.668 | 1.3 | 1.3 | 9 | 23 | 23.5 | 33.5 | 33.5 | 36 | 2 | 3 | 1.3 | 1.3 | 0.28 | 2.1 | 1.1
0.6875 | 1.57 | 0.545 | - | - | - | - | - | - | - | - | 0.6875 | - | 0.575 | 0.42 | 0.05 | 0.05 | bar: a to mm Yo
19.05 | 45.237 | 15.494 | 31.5 | 27.5 | 29 | 13000 | 18000 | 0.12 | *LM11949/910/Q | LM11900 | 19.05 | 31.4 | 16.637 | 12.065 | 1.3 | 1.3 | 10 | 25 | 25 | 38 | 38.5 | 41 | 3 | 3 | 1.3 | 1.3 | 0.3 | 2 | 1.1
0.75 | 1.781 | 0.61 | - | - | - | - | - | - | - | - | 0.75 | - | 0.655 | 0.475 | 0.05 | 0.05 | bar: a to mm Yo
19.05 | 49.225 | 19.845 | 39.1 | 40 | 4.3 | 11000 | 17000 | 0.17 | 09067/09195/Q | 9000 | 19.05 | 32.3 | 19.05 | 14.288 | 1.3 | 1.3 | 10 | 26 | 25 | 41 | 42.5 | 44 | 4 | 3.5 | 1.3 | 1.3 | 0.27 | 2.2 | 1.3
0.75 | 1.938 | 0.71 | - | - | - | - | - | - | - | - | 0.75 | - | 0.75 | 0.5625 | 0.05 | 0.05 | bar: a to mm Yo
19.05 | 49.225 | 19.845 | 39.1 | 40 | 4.3 | 11000 | 17000 | 0.18 | 09074/09195/QVQ494 | 9000 | 19.05 | 32.3 | 21.539 | 14.288 | 1.5 | 1.3 | 10 | 26 | 26 | 41 | 42.5 | 44 | 5 | 5.5 | 1.5 | 1.3 | 0.27 | 2.2 | 1.3
0.75 | 1.938 | 0.71 | - | - | - | - | - | - | - | - | 0.75 | - | 0.848 | 0.5625 | 0.06 | 0.05 | bar: a to mm Yo
21.43 | 45.237 | 15.494 | 27.5 | 31 | 3.2 | 11000 | 17000 | 0.12 | LM12748/710 | LM12700 | 21.43 | 34.3 | 16.637 | 12.065 | 1.3 | 1.3 | 10 | 28 | 27.5 | 39 | 40 | 42 | 3 | 3 | 1.3 | 1.3 | 0.31 | 1.9 | 1.1
0.8437 | 1.781 | 0.61 | - | - | - | - | - | - | - | - | 0.8437 | - | 0.655 | 0.475 | 0.05 | 0.05 | bar: a to mm Yo
21.43 | 50.005 | 17.526 | 42.5 | 38 | 4.15 | 12000 | 16000 | 0.17 | *M12649/610/Q | M12600 | 21.43 | 34.3 | 18.288 | 13.97 | 1.3 | 1.3 | 11 | 28 | 27.5 | 43 | 43.5 | 46 | 3 | 3.5 | 1.3 | 1.3 | 0.28 | 2.1 | 1.1
0.8437 | 1.9687 | 0.69 | - | - | - | - | - | - | - | - | 0.8437 | - | 0.72 | 0.55 | 0.05 | 0.05 | bar: a to mm Yo
21.986 | 45.237 | 15.494 | 31.5 | 31 | 3.2 | 12000 | 17000 | 0.12 | *LM12749/710/Q | LM12700 | 21.986 | 34.3 | 16.637 | 12.065 | 1.3 | 1.3 | 10 | 28 | 28 | 39 | 40 | 42 | 3 | 3 | 1.3 | 1.3 | 0.31 | 1.9 | 1.1
0.8656 | 1.781 | 0.61 | - | - | - | - | - | - | - | - | 0.8656 | - | 0.655 | 0.475 | 0.05 | 0.05 | bar: a to mm Yo
21.986 | 45.974 | 15.494 | 31.5 | 31 | 3.2 | 12000 | 17000 | 0.12 | *LM12749/711/Q | LM12700 | 21.986 | 34.3 | 16.637 | 12.065 | 1.3 | 1.3 | 10 | 28 | 28 | 39 | 40 | 42 | 3 | 3 | 1.3 | 1.3 | 0.31 | 1.9 | 1.1
0.8656 | 1.81 | 0.61 | - | - | - | - | - | - | - | - | 0.8656 | - | 0.655 | 0.475 | 0.05 | 0.05 | bar: a to mm Yo
22.225 | 52.388 | 19.368 | 48 | 44 | 4.8 | 11000 | 15000 | 0.2 | *1380/1328/Q | 1300 | 22.225 | 36 | 20.168 | 14.288 | 1.5 | 1.5 | 11 | 29 | 29.5 | 45 | 45 | 48 | 4 | 5 | 1.5 | 1.5 | 0.3 | 2 | 1.1
0.875 | 2.0625 | 0.7625 | - | - | - | - | - | - | - | - | 0.875 | - | 0.749 | 0.5625 | 0.06 | 0.06 | bar: a to mm Yo
﻿25.4 | 50.292 | 14.224 | 30 | 30 | 3.05 | 11000 | 15000 | 0.13 | *L44643/610/Q | L44600 | 25.4 | 39.1 | 14.732 | 10.668 | 1.3 | 1.3 | 11 | 33 | 31.5 | 43.5 | 43.5 | 47 | 2 | 3.5 | 1.3 | 1.3 | 0.37 | 1.6 | 0.9
1 | 1.98 | 0.56 | - | - | - | - | - | - | - | - | 1 | - | 0.58 | 0.42 | 0.05 | 0.05 | bar: a to mm Yo
25.4 | 50.8 | 15.011 | 32 | 30.5 | 3.15 | 11000 | 15000 | 0.13 | *07100S/07210X/Q | 7000 | 25.4 | 37.3 | 14.26 | 12.7 | 1.5 | 1.5 | 12 | 31 | 32.5 | 41 | 43.5 | 48 | 2 | 2 | 1.5 | 1.5 | 0.4 | 1.5 | 0.8
1 | 2 | 0.591 | - | - | - | - | - | - | - | - | 1 | - | 0.5614 | 0.5 | 0.06 | 0.06 | - | - | - | - | - | - | - | - | - | - | - | - | 0.9
25.4 | 57.15 | 17.462 | 40.2 | 45.5 | 4.9 | 9000 | 13000 | 0.23 | 15578/15520 | 15500 | 25.4 | 42.3 | 17.462 | 13.495 | 1.3 | 1.5 | 12 | 35 | 31.5 | 49 | 50 | 53 | 3 | 3.5 | 1.3 | 1.5 | 0.35 | 1.7 | -
1 | 2.25 | 0.6875 | - | - | - | - | - | - | - | - | 1 | - | 0.6875 | 0.5313 | 0.05 | 0.06 | bar: a to mm Yo
25.4 | 57.15 | 19.431 | 45.5 | 45 | 5 | 10000 | 13000 | 0.23 | *M84548/2/510/2/QVQ506 | M84500 | 25.4 | 42.5 | 19.431 | 14.732 | 1.5 | 1.5 | 16 | 33 | 32.5 | 45 | 50 | 53 | 3 | 4.5 | 1.5 | 1.5 | 0.54 | 1.1 | 0.6
1 | 2.25 | 0.765 | - | - | - | - | - | - | - | - | 1 | - | 0.765 | 0.58 | 0.06 | 0.06 | bar: a to mm Yo
25.4 | 62 | 19.05 | 48.4 | 57 | 6.2 | 9500 | 14000 | 0.31 | 15101/15245 | 15000 | 25.4 | 45.8 | 20.638 | 14.288 | 0.8 | 1.3 | 13 | 38 | 30.5 | 54 | 55 | 58 | 4 | 4.5 | 0.8 | 1.3 | 0.35 | 1.7 | 0.9
1 | 2.4409 | 0.75 | - | - | - | - | - | - | - | - | 1 | - | 0.8125 | 0.5625 | 0.03 | 0.05 | bar: a to mm Yo
26.157 | 61.912 | 19.05 | 56 | 57 | 6.2 | 9000 | 12000 | 0.29 | *15103S/15243/Q | 15000 | 26.157 | 45.8 | 20.638 | 14.288 | 0.8 | 2 | 13 | 38 | 31 | 54 | 55 | 54 | 4 | 4.5 | 0.8 | 2 | 0.35 | 1.7 | 0.9
1.0298 | 2.4375 | 0.75 | - | - | - | - | - | - | - | - | 1.0298 | - | 0.8125 | 0.5625 | 0.03 | 0.08 | bar: a to mm Yo
26.157 | 62 | 19.05 | 56 | 57 | 6.2 | 9000 | 12000 | 0.29 | *15103S/15245/Q | 15000 | 26.157 | 45.8 | 20.638 | 14.288 | 0.8 | 1.3 | 13 | 38 | 31 | 54 | 55 | 58 | 4 | 4.5 | 0.8 | 1.3 | 0.35 | 1.7 | 0.9
1.0298 | 2.4409 | 0.75 | - | - | - | - | - | - | - | - | 1.0298 | - | 0.8125 | 0.5625 | 0.03 | 0.05 | bar: a to mm Yo
26.988 | 50.292 | 14.224 | 30 | 30 | 3.05 | 11000 | 15000 | 0.11 | *L44649/610/Q | L44600 | 26.988 | 38.2 | 14.732 | 10.668 | 3.5 | 1.3 | 11 | 33 | 38 | 43.5 | 44 | 47 | 2 | 3.5 | 3 | 1.3 | 0.37 | 1.6 | 0.9
1.0625 | 1.98 | 0.56 | - | - | - | - | - | - | - | - | 1.0625 | - | 0.58 | 0.42 | 0.14 | 0.05 | bar: a to mm Yo
27.5 | 57.15 | 19.845 | 52 | 51 | 5.6 | 10000 | 13000 | 0.22 | *1982F/1924A/QVQ519 | 1900 | 27.5 | 42 | 20.165 | 15.875 | 2.5 | 0.8 | 14 | 35 | 36.5 | 49 | 52 | 54 | 3 | 3.5 | 2.5 | 0.8 | 0.33 | 1.8 | 1
1.0826 | 2.25 | 0.7813 | - | - | - | - | - | - | - | - | 1.0826 | - | 0.7939 | 0.625 | 0.1 | 0.03 | bar: a to mm Yo
28.575 | 57.15 | 19.845 | 54 | 55 | 6 | 10000 | 13000 | 0.22 | *1985/1922/Q | 1900 | 28.575 | 42 | 19.355 | 15.875 | 0.8 | 1.5 | 14 | 35 | 33.5 | 49 | 49.5 | 54 | 3 | 3.5 | 0.8 | 1.5 | 0.33 | 1.8 | 1
1.125 | 2.25 | 0.7813 | - | - | - | - | - | - | - | - | 1.125 | - | 0.762 | 0.625 | 0.03 | 0.06 | bar: a to mm Yo
28.575 | 57.15 | 19.845 | 47.3 | 55 | 6 | 9000 | 13000 | 0.22 | 1988/1922/Q | 1900 | 28.575 | 42 | 19.355 | 15.875 | 3.5 | 1.5 | 14 | 35 | 40 | 49 | 49.5 | 54 | 3 | 3.5 | 3 | 1.5 | 0.33 | 1.8 | 1
1.125 | 2.25 | 0.7813 | - | - | - | - | - | - | - | - | 1.125 | - | 0.762 | 0.625 | 0.14 | 0.06 | bar: a to mm Yo
28.575 | 64.292 | 21.433 | 56 | 61 | 6.8 | 8500 | 11000 | 0.35 | *M86647/610/QCL7C | M86600 | 28.575 | 48.8 | 21.433 | 16.67 | 1.5 | 1.5 | 18 | 38 | 36 | 51 | 56.5 | 60 | 3 | 4.5 | 1.5 | 1.5 | 0.54 | 1.1 | 0.6
1.125 | 2.5312 | 0.8438 | - | - | - | - | - | - | - | - | 1.125 | - | 0.8438 | 0.6563 | 0.06 | 0.06 | bar: a to mm Yo
28.575 | 73.025 | 22.225 | 99 | 140 | 15 | 7000 | 10000 | 1.05 | 02872/02820/Q | 2800 | 28.575 | 54.2 | 22.225 | 17.462 | 0.8 | 3.3 | 26 | 44 | 33.5 | 60 | 61.5 | 67 | 3 | 4.5 | 0.8 | 3 | 0.46 | 1.3 | 0.7
1.125 | 2.875 | 0.875 | - | - | - | - | - | - | - | - | 1.125 | - | 0.875 | 0.6875 | 0.03 | 0.13 | bar: a to mm Yo
29 | 50.292 | 14.224 | 30 | 32.5 | 3.35 | 11000 | 14000 | 0.11 | *L45449/410/Q | L45400 | 29 | 40.8 | 14.732 | 10.668 | 3.5 | 1.3 | 11 | 34 | 40 | 44 | 44 | 48 | 3 | 3.5 | 3 | 1.3 | 0.37 | 1.6 | 0.9
1.1417 | 19800 | 0.56 | - | - | - | - | - | - | - | - | 1.1417 | - | 0.58 | 0.42 | 0.14 | 0.05 | bar: a to mm Yo
30.162 | 64.292 | 21.433 | 56 | 61 | 6.8 | 8500 | 11000 | 0.33 | *M86649/2/610/2/QVQ506 | M86600 | 30.162 | 48.8 | 21.433 | 16.67 | 1.5 | 1.5 | 18 | 37.5 | 3.5 | 51 | 56.5 | 60 | 3 | 4.5 | 1.5 | 1.5 | 0.54 | 1.1 | 0.6
1.1875 | 2.5312 | 9.8435 | - | - | - | - | - | - | - | - | 1.1875 | - | 0.8438 | 0.6563 | 0.06 | 0.06 | bar: a to mm Yo
30.162 | 68.262 | 22.225 | 63 | 69.5 | 7.8 | 8000 | 11000 | 0.41 | *M88043/010/2/QCL7C | M88000 | 30.162 | 52.3 | 22.225 | 17.462 | 2.3 | 1.5 | 19 | 41 | 39 | 54 | 60.5 | 64 | 3 | 4.5 | 2 | 1.5 | 0.54 | 1.1 | 0.6
1.1875 | 2.6875 | 0.875 | - | - | - | - | - | - | - | - | 1.1875 | - | 0.875 | 0.6875 | 0.09 | 0.06 | bar: a to mm Yo
﻿31.75 | 59.131 | 15.875 | 40 | 41.5 | 4.4 | 9500 | 12000 | 0.18 | *LM67048/010/Q | LM67000 | 31.75 | 44.9 | 16.764 | 11.811 | 3.6 | 1.3 | 13 | 38 | 42 | 51 | 53 | 55 | 3 | 4 | 3 | 1.3 | 0.4 | 1.5 | 0.8
1.25 | 2.328 | 0.625 | - | - | - | - | - | - | - | - | 1.25 | - | 0.66 | 0.465 | 0.14 | 0.05 | bar: a to mm Yo
31.75 | 61.912 | 19.05 | 56 | 57 | 6.2 | 9000 | 12000 | 0.24 | *15123/15243/Q | 15000 | 31.75 | 45.8 | 19.05 | 14.288 | 4 | 2 | 13 | 38 | 44 | 54 | 55 | 58 | 4 | 3.5 | 3 | 2 | 0.35 | 1.7 | 0.9
1.25 | 2.4375 | 0.75 | - | - | - | - | - | - | - | - | 1.25 | - | 0.75 | 0.5625 | 0.16 | 0.08 | bar: a to mm Yo
31.75 | 62 | 19.05 | 56 | 57 | 6.2 | 9000 | 12000 | 0.24 | *15123/15245/Q | 15000 | 31.75 | 45.8 | 19.05 | 14.288 | 4 | 1.3 | 13 | 38 | 44 | 54 | 55 | 58 | 4 | 3.5 | 3 | 1.3 | 0.35 | 1.7 | 0.9
1.25 | 2.4409 | 0.75 | - | - | - | - | - | - | - | - | 1.25 | - | 0.75 | 0.5625 | 0.16 | 0.05 | bar: a to mm Yo
31.75 | 73.025 | 29.37 | 70.4 | 95 | 10.4 | 6700 | 10000 | 0.62 | HM88542/510/Q | HM88500 | 31.75 | 56.9 | 27.783 | 23.02 | 1.3 | 3.3 | 23 | 42 | 38 | 55 | 62 | 69 | 3 | 6 | 1.3 | 3 | 0.54 | 1.1 | 0.6
1.25 | 2.875 | 1.1563 | - | - | - | - | - | - | - | - | 1.25 | - | 1.0938 | 0.9063 | 0.05 | 0.13 | bar: a to mm Yo
31.75 | 73.025 | 29.37 | 81.5 | 95 | 10.4 | 7500 | 10000 | 0.62 | *HM88542/2/510/2/QCL7C | HM88500 | 31.75 | 56.9 | 27.783 | 23.02 | 1.3 | 3.3 | 23 | 42 | 38 | 55 | 62 | 69 | 3 | 6 | 1.3 | 3 | 0.54 | 1.1 | 0.6
1.25 | 2.875 | 1.1563 | - | - | - | - | - | - | - | - | 1.25 | - | 1.0938 | 0.9063 | 0.05 | 0.13 | bar: a to mm Yo
33.338 | 68.262 | 22.225 | 63 | 69.5 | 7.8 | 8000 | 11000 | 0.38 | *M88048/2/010/2/QCL7C | M88000 | 33.338 | 52.3 | 22.225 | 17.462 | 0.8 | 1.5 | 19 | 41 | 38.5 | 54 | 60.5 | 64 | 3 | 4.5 | 0.8 | 1.5 | 0.54 | 1.1 | 0.6
1.3125 | 2.6875 | 0.875 | - | - | - | - | - | - | - | - | 1.3125 | - | 0.875 | 0.6875 | 0.03 | 0.06 | bar: a to mm Yo
33.338 | 69.012 | 19.845 | 53.9 | 67 | 7.35 | 7500 | 11000 | 0.35 | 14131/14276/Q | 14000 | 33.338 | 50.7 | 19.583 | 15.875 | 0.8 | 1.3 | 15 | 43 | 38.5 | 47 | 61.5 | 63 | 3 | 3.5 | 0.8 | 1.3 | 0.37 | 1.6 | 0.9
1.3125 | 2.717 | 0.7813 | - | - | - | - | - | - | - | - | 1.3125 | - | 0.771 | 0.625 | 0.03 | 0.05 | bar: a to mm Yo
34.925 | 65.088 | 18.034 | 54 | 57 | 6.2 | 8500 | 11000 | 0.25 | *LM48548/510/Q | LM48500 | 34.925 | 50 | 18.288 | 13.97 | 3.5 | 1.3 | 14 | 42 | 46 | 57 | 58.5 | 61 | 3 | 4 | 3 | 1.3 | 0.37 | 1.6 | 0.9
1.375 | 2.5625 | 0.71 | - | - | - | - | - | - | - | - | 1.375 | - | 0.72 | 0.55 | 0.14 | 0.05 | bar: a to mm Yo
34.925 | 65.088 | 18.034 | 54 | 57 | 6.2 | 8500 | 11000 | 0.25 | *LM48548A/510/Q | LM48500 | 34.925 | 50 | 18.288 | 13.97 | 0.8 | 1.3 | 14 | 42 | 40 | 57 | 58.5 | 61 | 3 | 4 | 0.8 | 1.3 | 0.37 | 1.6 | 0.9
1.375 | 2.5625 | 0.71 | - | - | - | - | - | - | - | - | 1.375 | - | 0.72 | 0.55 | 0.03 | 0.05 | bar: a to mm Yo
34.925 | 69.012 | 19.845 | 53.9 | 67 | 7.35 | 7500 | 11000 | 0.34 | 14137A/14276/Q | 14000 | 34.925 | 50.7 | 19.583 | 15.875 | 1.5 | 1.3 | 15 | 43 | 42 | 47 | 61.5 | 63 | 3 | 3.5 | 1.5 | 1.3 | 0.37 | 1.6 | 0.9
1.375 | 2.717 | 0.7813 | - | - | - | - | - | - | - | - | 1.375 | - | 0.771 | 0.625 | 0.06 | 0.05 | bar: a to mm Yo
34.925 | 72.233 | 25.4 | 78 | 90 | 10 | 7500 | 10000 | 0.5 | *HM88649/2/610/2/QCL7C | HM88600 | 34.925 | 55.9 | 25.4 | 19.842 | 2.3 | 2.3 | 20 | 42 | 44 | 57 | 63 | 68 | 5 | 5.5 | 2 | 2 | 0.54 | 1.1 | 0.6
1.375 | 2.8438 | 1 | - | - | - | - | - | - | - | - | 1.375 | - | 1 | 0.7812 | 0.09 | 0.09 | bar: a to mm Yo
34.925 | 73.025 | 23.812 | 72.1 | 88 | 9.8 | 7000 | 10000 | 0.47 | 25877/2/25821/2/Q | 25800 | 34.925 | 52.5 | 24.608 | 19.05 | 1.5 | 0.8 | 15 | 44 | 42 | 62 | 66.5 | 67 | 5 | 4.5 | 1.5 | 0.8 | 0.3 | 2 | 1.1
1.375 | 2.875 | 0.9375 | - | - | - | - | - | - | - | - | 1.375 | - | 0.9688 | 0.75 | 0.06 | 0.03 | bar: a to mm Yo
34.925 | 73.025 | 26.988 | 88 | 93 | 10.4 | 8000 | 10000 | 0.52 | *23690/23620/QCL7C | 23600 | 34.925 | 52.3 | 26.975 | 22.225 | 3.5 | 1.5 | 19 | 42 | 46 | 59 | 65 | 67 | 3 | 4.5 | 3 | 1.5 | 0.37 | 1.6 | 0.9
1.375 | 2.875 | 1.0625 | - | - | - | - | - | - | - | - | 1.375 | - | 1.0625 | 0.875 | 0.14 | 0.6 | bar: a to mm Yo
34.925 | 76.2 | 29.37 | 85.8 | 106 | 12 | 6700 | 10000 | 0.63 | 31594/31520/Q | 31500 | 34.925 | 55.6 | 28.575 | 23.812 | 1.5 | 3.3 | 20 | 44 | 42 | 62 | 64.5 | 71 | 4 | 5.5 | 1.5 | 3 | 0.4 | 1.5 | 0.8
1.375 | 3 | 1.1563 | - | - | - | - | - | - | - | - | 1.375 | - | 1.125 | 0.9375 | 0.06 | 0.13 | bar: a to mm Yo
34.925 | 76.2 | 29.37 | 90 | 106 | 11.8 | 7000 | 9500 | 0.66 | *HM89446/2/410/2/QCL7C | HM89400 | 34.925 | 59.3 | 28.575 | 23.02 | 3.5 | 3.3 | 23 | 44 | 46 | 58 | 65 | 72 | 3 | 6 | 3 | 3 | 0.54 | 1.1 | 0.6
1.375 | 3 | 1.1563 | - | - | - | - | - | - | - | - | 1.375 | - | 1.125 | 0.9063 | 0.14 | 0.13 | bar: a to mm Yo
34.988 | 59.131 | 15.875 | 38 | 44 | 4.5 | 9000 | 12000 | 0.17 | *L68149/110/Q | L68100 | 34.988 | 48.4 | 16.764 | 11.938 | 3.5 | 1.3 | 13 | 41 | 46 | 52 | 53.5 | 56 | 3 | 3.5 | 3 | 1.3 | 0.43 | 1.4 | 0.8
1.3775 | 2.328 | 0.625 | - | - | - | - | - | - | - | - | 1.3775 | - | 0.66 | 0.47 | 0.14 | 0.05 | bar: a to mm Yo
34.988 | 59.974 | 15.875 | 38 | 44 | 4.5 | 9000 | 12000 | 0.17 | *L68149/111/Q | L68100 | 34.988 | 48.4 | 16.764 | 11.938 | 3.5 | 1.3 | 13 | 41 | 46 | 52 | 53.5 | 56 | 3 | 3.5 | 3 | 1.3 | 0.43 | 1.4 | 0.8
1.3775 | 2.3612 | 0.625 | - | - | - | - | - | - | - | - | 1.3775 | - | 0.66 | 0.47 | 0.14 | 0.05 | bar: a to mm Yo
﻿73.025 | 112.712 | 25.4 | 114 | 156 | 17.6 | 4500 | 6000 | 0.89 | *29685/2/29620/3/Q | 29600 | 73.025 | 94.3 | 25.4 | 19.05 | 3.5 | 3.3 | 26 | 82 | 85 | 100 | 100 | 108 | 4 | 6 | 3 | 3 | 0.48 | 1.25 | 0.7
2.875 | 4.4375 | 1 | - | - | - | - | - | - | - | - | 2.875 | - | 1 | 0.75 | 0.14 | 0.13 | bar: a to mm Yo
73.025 | 117.475 | 30.162 | 123 | 190 | 22 | 4000 | 6000 | 1.2 | 33287/33462/Q | 33000 | 73.025 | 94.1 | 30.162 | 23.812 | 3.5 | 3.3 | 26 | 81 | 85 | 101 | 105 | 111 | 5 | 6 | 3 | 3 | 0.44 | 1.35 | 0.8
2.875 | 4.625 | 1.1875 | - | - | - | - | - | - | - | - | 2.875 | - | 1.1875 | 0.9375 | 0.14 | 0.13 | bar: a to mm Yo
73.025 | 127 | 36.512 | 176 | 255 | 30.5 | 3800 | 5600 | 1.8 | 567/563 | 565 | 73.025 | 97.6 | 36.17 | 28.575 | 4.8 | 3.3 | 28 | 83 | 89 | 109 | 114 | 119 | 5 | 7.5 | 4 | 3 | 0.37 | 1.6 | 0.9
2.875 | 5 | 1.4375 | - | - | - | - | - | - | - | - | 2.875 | - | 1.424 | 1.125 | 0.19 | 0.13 | bar: a to mm Yo
76.2 | 109.538 | 19.05 | 67 | 102 | 11 | 4500 | 6000 | 0.6 | *L814749/710/QCL7C | L814700 | 76.2 | 94.8 | 19.05 | 15.083 | 1.5 | 1.5 | 24 | 85 | 85 | 98 | 100.5 | 105 | 3 | 3.5 | 1.5 | 1.5 | 0.5 | 1.2 | 0.7
3 | 4.3125 | 0.75 | - | - | - | - | - | - | - | - | 3 | - | 0.75 | 0.5938 | 0.06 | 0.06 | bar: a to mm Yo
76.2 | 127 | 30.162 | 138 | 204 | 24 | 3800 | 5300 | 1.9 | 42687/42620 | 42600 | 76.2 | 101 | 31 | 22.225 | 3.5 | 3.3 | 27 | 88 | 89.5 | 112 | 114 | 120 | 5 | 7.5 | 3 | 3 | 0.43 | 1.4 | 0.8
3 | 5 | 1.1875 | - | - | - | - | - | - | - | - | 3 | - | 1.2205 | 0.875 | 0.14 | 0.13 | bar: a to mm Yo
76.2 | 133.35 | 33.338 | 165 | 260 | 30 | 3400 | 5000 | 1.9 | 47678/47620/Q | 47600 | 76.2 | 108 | 33.338 | 26.195 | 6.4 | 3.3 | 29 | 93 | 96 | 117 | 120.5 | 126 | 5 | 7 | 6 | 3 | 0.4 | 1.5 | 0.8
3 | 5.25 | 1.3125 | - | - | - | - | - | - | - | - | 3 | - | 1.3125 | 1.0313 | 0.25 | 0.13 | bar: a to mm Yo
76.2 | 139.992 | 36.512 | 187 | 280 | 32.5 | 3400 | 5000 | 2.45 | 575/572/Q | 575 | 76.2 | 110 | 36.098 | 28.575 | 3.5 | 3.3 | 31 | 94 | 89.5 | 120 | 127 | 131 | 5 | 7.5 | 3 | 3 | 0.4 | 1.5 | 0.8
3 | 5.5115 | 1.4375 | - | - | - | - | - | - | - | - | 3 | - | 1.4212 | 1.125 | 0.14 | 0.13 | bar: a to mm Yo
76.2 | 161.925 | 49.212 | 260 | 335 | 38 | 2800 | 4000 | 4.4 | 9285/9220/CL7C | 9200 | 76.2 | 122 | 46.068 | 31.75 | 3.5 | 3.3 | 47 | 93 | 90 | 128 | 148.5 | 153 | 7 | 17 | 3 | 3 | 0.72 | 0.84 | 0.45
3 | 6.375 | 1.9375 | - | - | - | - | - | - | - | - | 3 | - | 1.8125 | 1.25 | 0.14 | 0.13 | bar: a to mm Yo
77.788 | 117.475 | 25.4 | 116 | 163 | 18.3 | 4300 | 5600 | 0.9 | *LM814849/2/810/2/Q | LM814800 | 77.788 | 99 | 25.4 | 19.05 | 3.5 | 3.3 | 28 | 87 | 89.5 | 104 | 106 | 113 | 4 | 6 | 3 | 3 | 0.52 | 1.15 | 0.6
3.0625 | 4.625 | 1 | - | - | - | - | - | - | - | - | 3.0625 | - | 1 | 0.75 | 0.14 | 0.13 | bar: a to mm Yo
82.55 | 139.992 | 36.512 | 187 | 280 | 32.5 | 3400 | 5000 | 2.2 | 580/572/Q | 575 | 82.55 | 110 | 36.098 | 28.575 | 3.5 | 3.3 | 31 | 94 | 94.5 | 120 | 127 | 131 | 5 | 7.5 | 3 | 3 | 0.4 | 1.5 | 0.8
3.25 | 5.5115 | 1.4375 | - | - | - | - | - | - | - | - | 3.25 | - | 1.4212 | 1.125 | 0.14 | 0.13 | bar: a to mm Yo
82.55 | 146.05 | 41.275 | 220 | 320 | 35.5 | 3200 | 4800 | 2.8 | 663/653/Q | 655 | 82.55 | 114 | 41.275 | 31.75 | 3.5 | 3.3 | 32 | 96 | 94.5 | 125 | 133 | 138 | 6 | 9 | 3 | 3 | 0.4 | 1.5 | 0.8
3.25 | 5.75 | 1.625 | 1.25 | 0.14 | 0.13 | - | - | - | - | - | 3.25 | - | 1.625 | 1.25 | 0.14 | 0.13 | bar: a to mm Yo
85.725 | 146.05 | 41.275 | 220 | 320 | 35.5 | 3200 | 4800 | 2.8 | 665/653/Q | 655 | 85.725 | 113 | 41.275 | 31.75 | 3.5 | 3.3 | 33 | 96 | 97 | 125 | 133 | 138 | 6 | 9 | 3 | 3 | 0.4 | 1.5 | 0.8
3.375 | 5.75 | 1.625 | - | - | - | - | - | - | - | - | 3.375 | - | 1.625 | 1.25 | 0.14 | 0.13 | bar: a to mm Yo
88.9 | 152.4 | 39.688 | 194 | 305 | 34.5 | 3000 | 4500 | 2.8 | 593/592A/Q | 595 | 88.9 | 122 | 36.322 | 30.162 | 3.5 | 3.3 | 37 | 101 | 102.5 | 128 | 141 | 141 | 4 | 9.5 | 3 | 3 | 0.44 | 1.35 | 0.8
3.5 | 6 | 1.5625 | - | - | - | - | - | - | - | - | 3.5 | - | 1.43 | 1.1875 | 0.14 | 0.13 | bar: a to mm Yo
92.075 | 152.4 | 39.688 | 194 | 305 | 34.5 | 3000 | 4500 | 2.7 | 598/592A/Q | 595 | 92.075 | 122 | 36.322 | 30.162 | 6.4 | 3.3 | 37 | 101 | 112 | 128 | 141 | 141 | 4 | 9.5 | 6 | 3 | 0.44 | 1.35 | 0.8
3.625 | 6 | 1.5625 | - | - | - | - | - | - | - | - | 3.625 | - | 1.43 | 1.1875 | 0.25 | 0.13 | bar: a to mm Yo
﻿95.25 | 146.05 | 33.338 | 168 | 280 | 31.5 | 3200 | 4500 | 1.9 | 47896/47820/Q | 47800 | 95.25 | 120 | 34.925 | 26.195 | 3.5 | 3.3 | 32 | 105 | 107 | 128 | 138.5 | 141 | 6 | 7 | 3 | 3 | 0.44 | 1.35 | 0.8
3.75 | 5.75 | 1.3125 | - | - | - | - | - | - | - | - | 3.75 | - | 1.375 | 1.0313 | 0.14 | 0.13 | bar: a to mm Yo
95.25 | 152.4 | 39.688 | 194 | 305 | 34.5 | 3000 | 4500 | 2.55 | 594/592A/Q | 595 | 95.25 | 121 | 36.322 | 30.162 | 3.5 | 3.3 | 37 | 104 | 107 | 128 | 139 | 141 | 4 | 9.5 | 3 | 3 | 0.44 | 1.35 | 0.8
3.75 | 6 | 1.5625 | - | - | - | - | - | - | - | - | 3.75 | - | 1.43 | 1.1875 | 0.14 | 0.13 | bar: a to mm Yo
95.25 | 152.4 | 39.688 | 194 | 305 | 34.5 | 3000 | 4500 | 2.55 | 594A/592A/Q | 595 | 95.25 | 121 | 36.322 | 30.162 | 5 | 3.3 | 37 | 104 | 112 | 128 | 139 | 141 | 4 | 9.5 | 4 | 3 | 0.44 | 1.35 | 0.8
3.75 | 6 | 1.5625 | - | - | - | - | - | - | - | - | 3.75 | - | 1.43 | 1.1875 | 0.2 | 0.13 | bar: a to mm Yo
95.25 | 168.275 | 41.275 | 233 | 365 | 39 | 2800 | 4000 | 3.8 | 683/672 | 675 | 95.25 | 133 | 41.275 | 30.162 | 3.5 | 3.3 | 38 | 114 | 107 | 143 | 154.5 | 157 | 6 | 11 | 3 | 3 | 0.48 | 1.25 | 0.7
3.75 | 6.625 | 1.625 | - | - | - | - | - | - | - | - | 3.75 | - | 1.625 | 1.1875 | 0.14 | 0.13 | bar: a to mm Yo
96.838 | 188.913 | 53.297 | 325 | 375 | 41.5 | 2600 | 3400 | 5.7 | *90381/90744/HA1CL7C | 90000 | 96.838 | 145 | 46.038 | 31.75 | 3.5 | 3.3 | 62 | 114 | 109 | 148 | 177 | 179 | 6 | 19 | 3 | 3 | 0.88 | 0.68 | 0.4
3.8125 | 7.4375 | 2.0893 | - | - | - | - | - | - | - | - | 3.8125 | - | 1.8125 | 1.25 | 0.14 | 0.13 | bar: a to mm Yo
101.6 | 168.275 | 41.275 | 233 | 365 | 39 | 2800 | 4000 | 3.45 | 687/672 | 675 | 101.6 | 133 | 41.275 | 30.162 | 3.5 | 3.3 | 38 | 114 | 113 | 143 | 157 | 157 | 6 | 11 | 3 | 3 | 0.48 | 1.25 | 0.7
4 | 6.625 | 1.625 | - | - | - | - | - | - | - | - | 4 | - | 1.625 | 1.1875 | 0.14 | 0.13 | bar: a to mm Yo
107.95 | 158.75 | 23.02 | 101 | 163 | 18.3 | 2800 | 4300 | 1.4 | 37425/2/37625/2/Q | 37000 | 107.95 | 132 | 21.438 | 15.875 | 3.5 | 3.3 | 37 | 120 | 121 | 140 | 145 | 149 | 4 | 7 | 3 | 3 | 0.6 | 1 | 0.6
4.25 | 6.25 | 0.9063 | - | - | - | - | - | - | - | - | 4.25 | - | 0.844 | 0.625 | 0.14 | 0.13 | bar: a to mm Yo
114.3 | 177.8 | 41.275 | 251 | 415 | 42.5 | 2600 | 3800 | 3.6 | 64450/64700 | 64000 | 114.3 | 146 | 41.275 | 30.162 | 3.5 | 3.3 | 42 | 126 | 127 | 155 | 166 | 171 | 6 | 11 | 3 | 3 | 0.52 | 1.15 | 0.6
4.5 | 7 | 1.625 | - | - | - | - | - | - | - | - | 4.5 | - | 1.625 | 1.1875 | 0.14 | 0.13 | bar: a to mm Yo
114.3 | 180.975 | 34.925 | 183 | 280 | 30 | 2600 | 3800 | 2.95 | 68450/68712 | 68000 | 114.3 | 144 | 31.75 | 25.4 | 3.5 | 3.3 | 40 | 129 | 127 | 158 | 170 | 170 | 4 | 9.5 | 3 | 3 | 0.5 | 1.2 | 0.7
4.5 | 7.125 | 1.375 | - | - | - | - | - | - | - | - | 4.5 | - | 1.25 | 1 | 0.14 | 0.13 | bar: a to mm Yo
127 | 182.562 | 39.688 | 229 | 440 | 44 | 2400 | 3600 | 3.3 | 48290/48220/Q | 48200 | 127 | 155 | 38.1 | 33.338 | 3.5 | 3.3 | 34 | 140 | 140 | 165 | 168.5 | 174 | 6 | 6 | 3 | 3 | 0.3 | 2 | 1.1
5 | 7.1875 | 1.5625 | - | - | - | - | - | - | - | - | 5 | - | 1.5 | 1.3125 | 0.14 | 0.13 | bar: a to mm Yo
127 | 196.85 | 46.038 | 319 | 585 | 60 | 2200 | 3400 | 5.2 | 67388/67322 | 67300 | 127 | 164 | 46.038 | 38.1 | 3.5 | 3.3 | 39 | 146 | 140 | 177 | 185 | 189 | 7 | 7.5 | 3 | 3 | 0.35 | 1.7 | 0.9
5 | 7.75 | 1.8135 | - | - | - | - | - | - | - | - | 5 | - | 1.8125 | 1.5 | 0.14 | 0.13 | bar: a to mm Yo
133.35 | 177.008 | 25.4 | 134 | 280 | 28 | 2400 | 3600 | 1.8 | L327249/210 | L327200 | 133.35 | 155 | 26.195 | 20.638 | 1.5 | 1.5 | 29 | 145 | 141 | 165 | 188 | 170 | 5 | 4.5 | 1.5 | 1.5 | 0.33 | 1.8 | 1
5.25 | 6.9688 | 1 | - | - | - | - | - | - | - | - | 5.25 | - | 1.0313 | 0.8125 | 0.06 | 0.06 | bar: a to mm Yo
133.35 | 196.85 | 46.038 | 319 | 585 | 60 | 2200 | 3400 | 4.8 | 67391/67322 | 67300 | 133.35 | 164 | 46.038 | 38.1 | 8 | 3.3 | 39 | 146 | 161 | 177 | 185 | 189 | 7 | 7.5 | 7 | 3 | 0.35 | 1.7 | 0.9
5.25 | 7.75 | 1.8135 | - | - | - | - | - | - | - | - | 5.25 | - | 1.8125 | 1.5 | 0.31 | 0.13 | bar: a to mm Yo
139.7 | 236.538 | 57.15 | 512 | 850 | 86.5 | 1900 | 2800 | 10 | HM231132/110 | HM231100 | 139.7 | 187 | 56.642 | 44.45 | 3.5 | 3.3 | 45 | 166 | 153 | 210 | 225 | 223 | 9 | 12.5 | 3 | 3 | 0.31 | 1.9 | 1.1
5.5 | 9.3125 | 2.25 | - | - | - | - | - | - | - | - | 5.5 | - | 2.23 | 1.75 | 0.14 | 0.13 | bar: a to mm Yo
149.225 | 236.538 | 57.15 | 512 | 850 | 86.5 | 1900 | 2800 | 10 | HM231148/110 | HM231100 | 149.225 | 187 | 56.642 | 44.45 | 6.4 | 3.3 | 45 | 166 | 171 | 210 | 225 | 223 | 9 | 12.5 | 6 | 3 | 0.31 | 1.9 | 1.1
5.875 | 9.3125 | 2.25 | - | - | - | - | - | - | - | - | 5.875 | - | 2.23 | 1.75 | 0.25 | 0.13 | bar: a to mm Yo
﻿152.4 | 222.25 | 46.83 | 375 | 630 | 62 | 2200 | 3000 | 5.9 | *M231649/610/VQ051 | M231600 | 152.4 | 186 | 46.83 | 34.925 | 3.5 | 1.5 | 40 | 169 | 165 | 200 | 214 | 210 | 7 | 11.5 | 3 | 1.5 | 0.33 | 1.8 | 1
6 | 8.75 | 1.8437 | - | - | - | - | - | - | - | - | 6 | - | 1.8437 | 1.375 | 0.14 | 0.06 | bar: a to mm Yo
158.75 | 205.583 | 23.812 | 138 | 280 | 27 | 2000 | 3000 | 1.95 | L432348/310 | L432300 | 158.75 | 182 | 23.812 | 18.258 | 4.8 | 1.5 | 33 | 172 | 175 | 194 | 197 | 197 | 5 | 5.5 | 4 | 1.5 | 0.35 | 1.7 | 0.9
6.25 | 8.0938 | 0.9375 | - | - | - | - | - | - | - | - | 6.25 | - | 0.9375 | 0.7188 | 0.19 | 0.06 | bar: a to mm Yo
158.75 | 205.583 | 23.812 | 138 | 280 | 27 | 2000 | 3000 | 1.95 | L432349/310 | L432300 | 158.75 | 182 | 23.812 | 18.258 | 1.5 | 1.5 | 33 | 172 | 167 | 194 | 197 | 197 | 5 | 5.5 | 1.5 | 1.5 | 0.35 | 1.7 | 0.9
6.25 | 8.0938 | 0.9375 | - | - | - | - | - | - | - | - | 6.25 | - | 0.9375 | 0.7188 | 0.06 | 0.06 | bar: a to mm Yo
177.8 | 227.012 | 30.162 | 187 | 425 | 40 | 1800 | 2800 | 3 | 36990/36920 | 36900 | 177.8 | 203 | 30.162 | 23.02 | 1.5 | 1.5 | 43 | 190 | 186 | 212 | 219 | 220 | 5 | 7 | 1.5 | 1.5 | 0.44 | 1.35 | 0.8
7 | 8.9375 | 1.1875 | - | - | - | - | - | - | - | - | 7 | - | 1.1875 | 0.9063 | 0.06 | 0.06 | bar: a to mm Yo
178.595 | 265.112 | 51.595 | 495 | 880 | 86.5 | 1700 | 2400 | 9.6 | M336948/912 | M336900 | 178.595 | 217 | 57.15 | 38.895 | 3.3 | 3.3 | 47 | 196 | 191 | 240 | 253 | 251 | 9 | 12.5 | 3 | 3 | 0.33 | 1.8 | 1
7.0313 | 10.4375 | 2.0313 | - | - | - | - | - | - | - | - | 7.0313 | - | 2.25 | 1.5313 | 0.13 | 0.13 | bar: a to mm Yo
179.934 | 265.112 | 51.595 | 495 | 880 | 86.5 | 1700 | 2400 | 9.4 | M336949/912 | M336900 | 179.934 | 217 | 57.15 | 38.895 | 3.3 | 3.3 | 47 | 196 | 193 | 240 | 253 | 251 | 9 | 12.5 | 3 | 3 | 0.33 | 1.8 | 1
7.084 | 10.4375 | 2.0313 | - | - | - | - | - | - | - | - | 7.084 | - | 2.25 | 1.5313 | 0.13 | 0.13 | bar: a to mm Yo
187.325 | 282.575 | 50.8 | 402 | 695 | 67 | 1600 | 2200 | 9.8 | 87737/87111 | 87000 | 187.325 | 233 | 47.625 | 36.512 | 3.5 | 3.3 | 55 | 213 | 201 | 253 | 271 | 267 | 6 | 14 | 3 | 3 | 0.43 | 1.4 | 0.8
7.375 | 11.125 | 2 | - | - | - | - | - | - | - | - | 7.375 | - | 1.875 | 1.4375 | 0.14 | 0.13 | bar: a to mm Yo
190.475 | 279.4 | 52.388 | 523 | 980 | 95 | 1600 | 2200 | 9.5 | M239449/410 | M239400 | 190.475 | 232 | 57.15 | 41.275 | 3.3 | 3.3 | 49 | 211 | 203 | 254 | 265 | 266 | 9 | 11 | 3 | 3 | 0.35 | 1.7 | 0.9
7.499 | 11 | 2.0625 | - | - | - | - | - | - | - | - | 7.499 | - | 2.25 | 1.625 | 0.13 | 0.13 | bar: a to mm Yo
190.5 | 282.575 | 50.8 | 402 | 695 | 67 | 1600 | 2200 | 9.6 | 87750/87111 | 87000 | 190.5 | 233 | 47.625 | 36.512 | 3.5 | 3.3 | 55 | 213 | 205 | 253 | 268 | 267 | 6 | 14 | 3 | 3 | 0.43 | 1.4 | 0.8
7.5 | 11.125 | 2 | - | - | - | - | - | - | - | - | 7.5 | - | 1.875 | 1.4375 | 0.14 | 0.13 | bar: a to mm Yo
191.237 | 279.4 | 52.388 | 523 | 980 | 95 | 1600 | 2200 | 9.2 | M239448A/410 | M239400 | 191.237 | 232 | 58.738 | 41.275 | 3.3 | 3.3 | 49 | 211 | 204 | 254 | 265 | 266 | 9 | 11 | 3 | 3 | 0.35 | 1.7 | 0.9
7.529 | 11 | 2.0625 | - | - | - | - | - | - | - | - | 7.529 | - | 2.3125 | 1.625 | 0.13 | 0.13 | bar: a to mm Yo
196.85 | 241.3 | 23.812 | 154 | 315 | 29 | 1700 | 2600 | 2 | LL639249/210 | LL639200 | 196.85 | 217 | 23.017 | 17.462 | 1.5 | 1.5 | 41 | 207 | 204 | 232 | 233 | 235 | 5 | 6 | 1.5 | 1.5 | 0.43 | 1.4 | 0.8
7.75 | 9.5 | 0.9375 | - | - | - | - | - | - | - | - | 7.75 | - | 0.9062 | 0.6875 | 0.06 | 0.06 | bar: a to mm Yo
196.85 | 241.3 | 23.812 | 154 | 315 | 29 | 1700 | 2600 | 2 | LL639249/2/210/4 | LL639200 | 196.85 | 217 | 23.017 | 17.462 | 1.5 | 1.5 | 41 | 207 | 204 | 232 | 233 | 235 | 5 | 6 | 1.5 | 1.5 | 0.43 | 1.4 | 0.8
7.75 | 9.5 | 0.9375 | - | - | - | - | - | - | - | - | 7.75 | - | 0.9062 | 0.6875 | 0.06 | 0.06 | bar: a to mm Yo
196.85 | 257.175 | 39.688 | 275 | 655 | 58.5 | 1600 | 2400 | 5.3 | LM739749/710/VE174 | LM739700 | 196.85 | 229 | 39.688 | 30.162 | 3.5 | 3.3 | 50 | 236 | 210 | 236 | 245 | 247 | 8 | 9.5 | 3 | 3 | 0.44 | 1.35 | 0.8
7.75 | 10.125 | 1.5625 | - | - | - | - | - | - | - | - | 7.75 | - | 1.5625 | 1.1875 | 0.14 | 0.13 | bar: a to mm Yo
200.025 | 276.225 | 42.862 | 450 | 780 | 72 | 1700 | 2200 | 7.7 | *LM241147/110/QVQ051 | LM241100 | 200.025 | 237 | 46.038 | 34.133 | 3.5 | 3.3 | 45 | 220 | 213 | 257 | 261 | 265 | 6 | 8.5 | 3 | 3 | 0.31 | 1.9 | 1.1
7.875 | 10.875 | 1.6875 | - | - | - | - | - | - | - | - | 7.875 | - | 1.8125 | 1.3438 | 0.14 | 0.13 | bar: a to mm Yo
203.987 | 276.225 | 42.862 | 450 | 780 | 72 | 1700 | 2200 | 7.25 | *LM241148/110/QVQ051 | LM241100 | 203.987 | 237 | 46.038 | 34.133 | 3.5 | 3.3 | 45 | 220 | 217 | 257 | 261 | 265 | 6 | 8.5 | 3 | 3 | 0.31 | 1.9 | 1.1
8.031 | 10.875 | 1.6875 | - | - | - | - | - | - | - | - | 8.031 | - | 1.8125 | 1.3438 | 0.14 | 0.13 | bar: a to mm Yo
﻿206.375 | 282.575 | 46.038 | 380 | 830 | 76.5 | 1500 | 2200 | 8.6 | 67985/67920/HA3VQ117 | 67900 | 206.375 | 247 | 46.038 | 36.512 | 3.5 | 3.3 | 62 | 222 | 220 | 254 | 268 | 272 | 8 | 9.5 | 3 | 3 | 0.5 | 1.2 | 0.7
8.125 | 11.125 | 1.8125 | - | - | - | - | - | - | - | - | 8.125 | - | 1.8125 | 1.4375 | 0.14 | 0.13 | bar: a to mm Yo
215.9 | 285.75 | 46.038 | 380 | 850 | 76.5 | 1500 | 2200 | 7.9 | LM742749/710/VE174 | LM742700 | 215.9 | 253 | 46.038 | 34.924 | 3.5 | 3.3 | 60 | 230 | 229 | 261 | 271 | 277 | 7 | 11 | 3 | 3 | 0.48 | 1.25 | 0.7
8.5 | 11.25 | 1.8125 | - | - | - | - | - | - | - | - | 8.5 | - | 1.8125 | 1.375 | 0.14 | 0.13 | bar: a to mm Yo
216.408 | 285.75 | 46.038 | 380 | 850 | 76.5 | 1500 | 2200 | 7.85 | LM742747/710 | LM742700 | 216.408 | 253 | 49.212 | 34.924 | 3.5 | 3.3 | 60 | 230 | 230 | 261 | 271 | 277 | 7 | 11 | 3 | 3 | 0.48 | 1.25 | 0.7
8.52 | 11.25 | 1.8125 | - | - | - | - | - | - | - | - | 8.52 | - | 1.9375 | 1.375 | 0.14 | 0.13 | bar: a to mm Yo
216.713 | 285.75 | 46.038 | 380 | 850 | 76.5 | 1500 | 2200 | 7.85 | LM742747A/710 | LM742700 | 216.713 | 253 | 49.212 | 34.924 | 3.5 | 3.3 | 60 | 230 | 230 | 261 | 271 | 277 | 7 | 11 | 3 | 3 | 0.48 | 1.25 | 0.7
8.532 | 11.25 | 1.8125 | - | - | - | - | - | - | - | - | 8.532 | - | 1.9375 | 1.375 | 0.14 | 0.13 | bar: a to mm Yo
230.188 | 317.5 | 47.625 | 523 | 980 | 90 | 1300 | 2000 | 10.5 | LM245846/810 | LM245800 | 230.188 | 268 | 52.388 | 36.512 | 3.3 | 3.3 | 49 | 249 | 243 | 296 | 303 | 304 | 8 | 11 | 3 | 3 | 0.31 | 1.9 | 1.1
9.0625 | 12.5 | 1.875 | - | - | - | - | - | - | - | - | 9.0625 | - | 2.0625 | 1.4375 | 0.13 | 0.13 | bar: a to mm Yo
231.775 | 300.038 | 33.338 | 216 | 425 | 39 | 1400 | 2000 | 5.3 | 544091/2B/544118A/2B | 544000 | 231.775 | 260 | 31.75 | 23.812 | 3.3 | 3.3 | 49 | 248 | 245 | 278 | 285 | 284 | 5 | 9.5 | 3 | 3 | 0.4 | 1.5 | 0.8
9.125 | 11.8125 | 1.3125 | - | - | - | - | - | - | - | - | 9.125 | - | 1.25 | 0.9375 | 0.13 | 0.13 | bar: a to mm Yo
231.775 | 317.5 | 47.625 | 523 | 980 | 90 | 1300 | 2000 | 10.5 | LM245848/810 | LM245800 | 231.775 | 268 | 52.388 | 36.512 | 3.3 | 3.3 | 49 | 249 | 245 | 296 | 303 | 304 | 8 | 11 | 3 | 3 | 0.31 | 1.9 | 1.1
9.125 | 12.5 | 1.875 | - | - | - | - | - | - | - | - | 9.125 | - | 2.0625 | 1.4375 | 0.13 | 0.13 | bar: a to mm Yo
255.6 | 342.9 | 57.15 | 594 | 1220 | 110 | 1200 | 1800 | 14 | M349547/510 | M349500 | 255.6 | 297 | 63.5 | 44.45 | 1.5 | 3.3 | 60 | 274 | 267 | 318 | 328 | 331 | 9 | 12.5 | 1.5 | 3 | 0.35 | 1.7 | 0.9
10.063 | 13.5 | 2.25 | - | - | - | - | - | - | - | - | 10.063 | - | 2.5 | 1.75 | 0.06 | 0.13 | bar: a to mm Yo
257.175 | 342.9 | 57.15 | 594 | 1220 | 110 | 1200 | 1800 | 14 | M349549/510/VE174 | M349500 | 257.175 | 297 | 57.15 | 44.45 | 6.4 | 3.3 | 60 | 274 | 289 | 318 | 328 | 331 | 9 | 12.5 | 6 | 3 | 0.35 | 1.7 | 0.9
10.1259 | 13.5 | 2.25 | - | - | - | - | - | - | - | - | 10.125 | - | 2.25 | 1.75 | 0.25 | 0.13 | bar: a to mm Yo
257.175 | 358.775 | 71.438 | 842 | 1760 | 156 | 1200 | 1700 | 20.5 | M249747/710 | M249700 | 257.175 | 297 | 57.15 | 44.45 | 6.4 | 3.3 | 60 | 273 | 289 | 318 | 343 | 331 | 9 | 12.5 | 6 | 3 | 0.35 | 1.7 | 0.9
10.1259 | 14.125 | 2.8125 | - | - | - | - | - | - | - | - | 10.125 | - | 2.25 | 1.75 | 0.25 | 0.13 | bar: a to mm Yo
263.525 | 325.438 | 28.575 | 220 | 550 | 48 | 1300 | 1800 | 53 | 38880/38820 | 38800 | 263.525 | 294 | 28.575 | 25.4 | 1.5 | 1.5 | 49 | 282 | 275 | 307 | 315 | 313 | 4 | 3 | 1.5 | 1.5 | 0.37 | 1.6 | 0.9
10.375 | 12.8125 | 1.125 | - | - | - | - | - | - | - | - | 10.375 | - | 1.125 | 1 | 0.06 | 0.06 | bar: a to mm Yo
292.1 | 374.65 | 47.625 | 501 | 1140 | 98 | 1100 | 1600 | 12 | L555249/210 | L555200 | 292.1 | 331 | 47.625 | 34.925 | 3.5 | 3.3 | 65 | 311 | 308 | 350 | 359 | 361 | 8 | 12.5 | 3 | 3 | 0.4 | 1.5 | 0.8
11.5 | 14.75 | 1.875 | - | - | - | - | - | - | - | - | 11.5 | - | 1.875 | 1.375 | 0.14 | 0.13 | bar: a to mm Yo
292.1 | 374.65 | 47.625 | 501 | 1140 | 98 | 1100 | 1600 | 12 | L555249/210/VE174 | L555200 | 292.1 | 331 | 47.625 | 34.925 | 3.5 | 3.3 | 65 | 311 | 308 | 350 | 359 | 361 | 8 | 12.5 | 3 | 3 | 0.4 | 1.5 | 0.8
11.5 | 14.75 | 1.875 | - | - | - | - | - | - | - | - | 11.5 | - | 1.875 | 1.375 | 0.14 | 0.13 | bar: a to mm Yo
304.8 | 393.7 | 50.8 | 528 | 1220 | 104 | 1000 | 1500 | 14.5 | L357049/010/VE174 | L357000 | 304.8 | 348 | 50.8 | 38.1 | 6.4 | 3.3 | 64 | 328 | 337 | 368 | 378 | 379 | 7 | 12.5 | 6 | 3 | 0.35 | 1.7 | 0.9
12 | 15.5 | 2 | - | - | - | - | - | - | - | - | 12 | - | 2 | 1.5 | 0.25 | 0.13 | bar: a to mm Yo
343.154 | 450.85 | 66.675 | 935 | 2200 | 180 | 900 | 1300 | 28 | LM361649A/610 | LM361600 | 343.154 | 394 | 66.675 | 52.388 | 8.5 | 3.5 | 75 | 365 | 385 | 417 | 433 | 434 | 12 | 14 | 8 | 3 | 0.35 | 1.7 | 0.9
13.51 | 17.75 | 2.625 | - | - | - | - | - | - | - | - | 13.51 | - | 2.625 | 2.0625 | 0.33 | 0.14 | bar: a to mm Yo
﻿346.075 | 488.95 | 95.25 | 1420 | 3150 | 255 | 850 | 1200 | 55 | HM262749/710 | HM262700 | 346.075 | 413 | 95.25 | 74.612 | 6.4 | 3.3 | 88 | 379 | 378 | 442 | 472 | 467 | 12 | 21 | 6 | 3 | 0.33 | 1.8 | 1
13.625 | 19.25 | 3.75 | - | - | - | - | - | - | - | - | 13.625 | - | 3.75 | 2.9375 | 0.25 | 0.13 | bar: a to mm Yo
381 | 479.425 | 49.25 | 594 | 1500 | 120 | 800 | 1200 | 20 | L865547/512 | L865500 | 381 | 431 | 47.625 | 34.925 | 6.4 | 3.3 | 92 | 406 | 413 | 448 | 462 | 463 | 9 | 14 | 6 | 3 | 0.5 | 1.2 | 0.7
15 | 18.875 | 1.9375 | - | - | - | - | - | - | - | - | 15 | - | 1.875 | 1.375 | 0.25 | 0.13 | bar: a to mm Yo
384.175 | 546.1 | 104.775 | 1870 | 4150 | 320 | 750 | 1100 | 77 | HM266449/410 | HM266400 | 384.175 | 458 | 104.775 | 82.55 | 6.4 | 6.4 | 96 | 418 | 416 | 492 | 514 | 520 | 15 | 22 | 6 | 6 | 0.33 | 1.8 | 1
15.125 | 21.5 | 4.125 | - | - | - | - | - | - | - | - | 15.125 | - | 4.125 | 3.25 | 0.25 | 0.25 | bar: a to mm Yo
403.225 | 460.375 | 28.575 | 246 | 765 | 58.5 | 800 | 1200 | 6.7 | LL566848/810/HA1 | LL566800 | 403.225 | 430 | 28.575 | 20.638 | 3.5 | 3.3 | 70 | 417 | 420 | 445 | 443 | 448 | 6 | 7.5 | 3 | 3 | 0.4 | 1.5 | 0.8
15.875 | 18.125 | 1.125 | - | - | - | - | - | - | - | - | 15.875 | - | 1.125 | 0.8125 | 0.14 | 0.13 | bar: a to mm Yo
406.4 | 549.275 | 85.725 | 1380 | 3050 | 236 | 700 | 1000 | 53.5 | LM567949/910/HA1 | LM567900 | 406.4 | 471 | 84.138 | 61.962 | 6.4 | 3.3 | 100 | 434 | 438 | 502 | 532 | 526 | 13 | 23.5 | 6 | 3 | 0.4 | 1.5 | 0.8
16 | 21.625 | 3.375 | - | - | - | - | - | - | - | - | 16 | - | 3.3125 | 2.4375 | 0.25 | 0.13 | bar: a to mm Yo
457.2 | 603.25 | 85.725 | 1450 | 3400 | 265 | 630 | 950 | 61.5 | LM770949/910 | LM770900 | 457.2 | 525 | 84.138 | 60.325 | 6.4 | 3.3 | 115 | 486 | 489 | 553 | 586 | 580 | 13 | 25 | 6 | 3 | 0.46 | 1.3 | 0.7
18 | 23.75 | 3.375 | - | - | - | - | - | - | - | - | 18 | - | 3.3125 | 2.375 | 0.25 | 0.13 | bar: a to mm Yo
488.95 | 634.873 | 84.183 | 1450 | 3650 | 265 | 600 | 850 | 63.5 | LM772748/710/HA1 | LM772700 | 488.95 | 560 | 84.138 | 61.912 | 6.4 | 3.3 | 124 | 519 | 520 | 584 | 618 | 613 | 13 | 22 | 6 | 3 | 0.48 | 1.25 | 0.7
19.25 | 24.995 | 3.3143 | - | - | - | - | - | - | - | - | 19.25 | - | 3.3125 | 2.4375 | 0.25 | o.13 | bar: a to mm Yo
498.475 | 634.873 | 80.962 | 1470 | 3650 | 270 | 600 | 850 | 59.5 | EE243196/250/HA2 | 243000 | 498.475 | 556 | 80.962 | 63.5 | 6.4 | 3.3 | 98 | 522 | 530 | 590 | 618 | 610 | 14 | 17 | 6 | 3 | 0.35 | 1.7 | 0.9
19.625 | 24.995 | 3.1875 | - | - | - | - | - | - | - | - | 19.625 | - | 3.1875 | 2.5 | 0.25 | 0.13 | bar: a to mm Yo
558.8 | 736.6 | 88.108 | 1830 | 4150 | 305 | 500 | 750 | 92.5 | EE843220/290 | 843000 | 558.8 | 637 | 88.108 | 63.5 | 6.4 | 6.4 | 111 | 600 | 590 | 689 | 704 | 707 | 13 | 24.5 | 6 | 6 | 0.35 | 1.7 | 0.9
22 | 29 | 3.4688 | - | - | - | - | - | - | - | - | 22 | - | 3.4686 | 2.5 | 0.25 | 0.25 | bar: a to mm Yo
558.8 | 736.6 | 104.775 | 2330 | 5700 | 405 | 500 | 750 | 115 | LM377449/410 | LM377400 | 558.8 | 640 | 104.775 | 80.962 | 6.4 | 6.4 | 130 | 595 | 590 | 680 | 704 | 707 | 17 | 23.5 | 6 | 6 | 0.35 | 1.7 | 0.9
22 | 29 | 4.125 | - | - | - | - | - | - | - | - | 22 | - | 4.125 | 3.1875 | 0.25 | 0.25 | bar: a to mm Yo
609.6 | 787.4 | 93.662 | 2160 | 5300 | 380 | 450 | 670 | 110 | EE649240/310 | 649000 | 609.6 | 687 | 93.662 | 69.85 | 6.4 | 6.4 | 125 | 643 | 642 | 732 | 755 | 755 | 17 | 23.5 | 6 | 6 | 0.37 | 1.6 | 0.9
24 | 31 | 3.6875 | - | - | - | - | - | - | - | - | 24 | - | 3.6875 | 2.75 | 0.25 | 0.25 | bar: a to mm Yo
609.6 | 787.4 | 93.662 | 2160 | 5300 | 380 | 450 | 670 | 110 | EE649240AX/310 | 649000 | 609.6 | 687 | 93.662 | 69.85 | 6.4 | 6.4 | 125 | 643 | 642 | 732 | 755 | 755 | 17 | 23.5 | 6 | 6 | 0.37 | 1.6 | 0.9
24 | 31 | 3.6875 | - | - | - | - | - | - | - | - | 24 | - | 3.6875 | 2.75 | 0.25 | 0.25 | bar: a to mm Yo
749.3 | 990.6 | 159.5 | 4570 | 12000 | 750 | 340 | 500 | 330 | LM283649/610/HA1 | LM283600 | 749.3 | 858 | 160.338 | 123 | 6.4 | 6.4 | 165 | 793 | 781 | 910 | 958 | 953 | 22 | 36.6 | 6 | 6 | 0.33 | 1.8 | 1
29.5 | 39 | 6.2795 | - | - | - | - | - | - | - | - | 29.5 | - | 6.3125 | 4.8425 | 0.25 | 0.25 | bar: a to mm Yo
﻿760 | 889 | 69.85 | 1230 | 3800 | 255 | 380 | 560 | 67.5 | LL483448/418 | LL483400 | 760 | 819 | 69.85 | 50.8 | 3.3 | 3.3 | 132 | 785 | 777 | 844 | 872 | 858 | 13 | 19 | 3 | 3 | 0.37 | 1.6 | 0.9
29.9183 | 35 | 2.75 | - | - | - | - | - | - | - | - | 29.9183 | - | 2.75 | 2 | 0.13 | 0.13 | bar: a to mm Yo
760 | 889 | 88.9 | 1870 | 5850 | 380 | 360 | 530 | 94 | L183448/410 | L183400 | 760 | 822 | 88.9 | 72 | 3.3 | 3.3 | 123 | 785 | 777 | 854 | 872 | 872 | 16 | 16.5 | 3 | 3 | 0.3 | 2 | 1.1
29.9183 | 35 | 3.5 | - | - | - | - | - | - | - | - | 29.9183 | - | 3.5 | 2.8346 | 0.13 | 0.13 | bar: a to mm Yo
762 | 889 | 69.85 | 1230 | 3800 | 255 | 380 | 560 | 66.5 | LL483449/418 | LL483400 | 762 | 819 | 69.85 | 50.8 | 3.3 | 3.3 | 132 | 785 | 779 | 844 | 872 | 858 | 13 | 19 | 3 | 3 | 0.37 | 1.6 | 0.9
30 | 35 | 2.75 | - | - | - | - | - | - | - | - | 30 | - | 2.75 | 2 | 0.13 | 0.13 | bar: a to mm Yo
762 | 889 | 88.9 | 1870 | 5850 | 380 | 360 | 530 | 94 | L183449/410 | L183400 | 762 | 822 | 88.9 | 72 | 3.3 | 3.3 | 123 | 785 | 779 | 854 | 872 | 872 | 16 | 16.5 | 3 | 3 | 0.3 | 2 | 1.1
30 | 35 | 3.5 | - | - | - | - | - | - | - | - | 30 | - | 3.5 | 2.8346 | 0.13 | 0.13 | bar: a to mm Yo
838.2 | 1041.4 | 93.662 | 1900 | 4800 | 320 | 320 | 460 | 160 | EE763330/410 | 763000 | 838.2 | 925 | 88.9 | 66.675 | 6.4 | 6.4 | 177 | 894 | 870 | 975 | 1010 | 1001 | 10 | 26.5 | 6 | 6 | 0.44 | 1.35 | 0.8
33 | 41 | 3.6875 | - | - | - | - | - | - | - | - | 33 | - | 3.5 | 2.625 | 0.25 | 0.25 | bar: a to mm Yo