## Sheet1
Principal dimensions |  |  | Basic load ratings |  | Pu | Speed ratings |  | Weight | Designation | ISO335 | Dimensions | [6 empty] | Abutment and fillet dimensions | [8 empty] | Value
（mm) |  |  | KN |  |  | rpm |  |  |  | Dimensions (ABMA) | mm | [6 empty] | mm
d | D | T | dyc | stc |  | Speed Ratings | Limiting Speed |  |  |  | d | d1 | B | C | r1,2 | r3,4 | a | da | db | Da | Da | Db | Ca | Cb | ra | rb | e | Y | Yo
|  |  | Cr | Cor | [7 empty] | ～ |  |  | Min | Min |  | Max | Min | Min | Max | Min | Min | Min | Max | Max
﻿15 | 42 | 14.25 | 22.4 | 20 | 2.08 | 13000 | 18000 | 0.095 | 30302J2 | 2FB | 15 | 27.7 | 13 | 11 | 1 | 1 | 9 | 22 | 21 | 36 | 36 | 38 | 2 | 3 | 1 | 1 | 0.28 | 2.1 | 1.1
17 | 40 | 13.25 | 19 | 18.6 | 1.83 | 13000 | 18000 | 0.075 | 30203J2 | 2DB | 17 | 28 | 12 | 11 | 1 | 1 | 10 | 23 | 23 | 34 | 34 | 37 | 2 | 2 | 1 | 1 | 0.35 | 1.7 | 0.9
17 | 47 | 15.25 | 28.1 | 25 | 2.75 | 12000 | 16000 | 0.13 | 30303J2 | 2FB | 17 | 30.4 | 14 | 12 | 1 | 1 | 10 | 25 | 23 | 40 | 41 | 42 | 2 | 3 | 1 | 1 | 0.28 | 2.1 | 1.1
17 | 47 | 20.25 | 40 | 33.5 | 3.65 | 12000 | 16000 | 0.17 | *32303J2/Q | 2FD | 17 | 30.7 | 19 | 16 | 1 | 1 | 12 | 24 | 23 | 39 | 41 | 43 | 3 | 4 | 1 | 1 | 0.28 | 2.1 | 1.1
20 | 42 | 15 | 28 | 27 | 2.7 | 13000 | 16000 | 0.097 | *32004X/Q | 3CC | 20 | 31.1 | 15 | 12 | 0.6 | 0.6 | 10 | 25 | 25 | 36 | 37 | 39 | 2 | 3 | 0.6 | 0.6 | 0.37 | 1.6 | 0.9
20 | 47 | 15.25 | 32 | 28 | 3 | 12000 | 15000 | 0.12 | *30204J2/Q | 2DB | 20 | 33.2 | 14 | 12 | 1 | 1 | 11 | 27 | 26 | 40 | 41 | 43 | 2 | 3 | 1 | 1 | 0.35 | 1.7 | 0.9
20 | 52 | 16.25 | 39 | 32.5 | 3.6 | 12000 | 14000 | 0.17 | *30304J2/Q | 2FB | 20 | 34.3 | 15 | 13 | 1.5 | 1.5 | 11 | 28 | 27 | 44 | 45 | 47 | 2 | 3 | 1.5 | 1.5 | 0.3 | 2 | 1.1
20 | 52 | 22.25 | 51 | 45.5 | 5 | 12000 | 14000 | 0.23 | *32304J2/Q | 2FD | 20 | 34.5 | 21 | 18 | 1.5 | 1.5 | 14 | 27 | 27 | 43 | 45 | 47 | 3 | 4 | 1.5 | 1.5 | 0.3 | 2 | 1.1
22 | 44 | 15 | 25.1 | 29 | 2.85 | 11000 | 15000 | 0.1 | 320/22X | 3CC | 22 | 33.3 | 15 | 11.5 | 0.6 | 0.6 | 11 | 27 | 27 | 38 | 39 | 41 | 3 | 3.5 | 0.6 | 0.6 | 0.4 | 1.5 | 0.8
25 | 47 | 15 | 31 | 32.5 | 3.25 | 12000 | 14000 | 0.11 | *32005X/Q | 4CC | 25 | 36.5 | 15 | 11.5 | 0.6 | 0.6 | 11 | 30 | 30 | 40 | 42 | 44 | 3 | 3.5 | 0.6 | 0.6 | 0.43 | 1.4 | 0.8
25 | 52 | 16.25 | 35.5 | 33.5 | 3.45 | 11000 | 13000 | 0.15 | *30205J2/Q | 3CC | 25 | 37.4 | 15 | 13 | 1 | 1 | 12 | 31 | 31 | 44 | 46 | 48 | 2 | 3 | 1 | 1 | 0.37 | 1.6 | 0.9
25 | 52 | 19.25 | 41.5 | 44 | 4.65 | 10000 | 13000 | 0.19 | *32205BJ2/Q | 5CD | 25 | 40.2 | 18 | 15 | 1 | 1 | 16 | 30 | 31 | 41 | 46 | 50 | 3 | 4 | 1 | 1 | 0.57 | 1.05 | 0.6
25 | 52 | 22 | 54 | 56 | 6 | 10000 | 13000 | 0.23 | *33205/Q | 2DE | 25 | 38.6 | 22 | 18 | 1 | 1 | 14 | 30 | 31 | 43 | 46 | 49 | 4 | 4 | 1 | 1 | 0.35 | 1.7 | 0.9
25 | 62 | 18.25 | 44.6 | 43 | 4.75 | 9000 | 12000 | 0.26 | 30305J2 | 2FB | 25 | 41.5 | 17 | 15 | 1.5 | 1.5 | 13 | 34 | 32 | 54 | 55 | 57 | 2 | 3 | 1.5 | 1.5 | 0.3 | 2 | 1.1
25 | 62 | 18.25 | 38 | 40 | 4.4 | 7500 | 11000 | 0.26 | 31305J2 | 7FB | 25 | 45.8 | 17 | 13 | 1.5 | 1.5 | 20 | 34 | 32 | 47 | 55 | 59 | 3 | 5 | 1.5 | 1.5 | 0.83 | 0.72 | 0.4
25 | 62 | 25.25 | 60.5 | 63 | 7.1 | 8000 | 12000 | 0.36 | 32305J2 | 2FD | 25 | 41.7 | 24 | 20 | 1.5 | 1.5 | 15 | 33 | 32 | 52 | 55 | 57 | 3 | 5 | 1.5 | 1.5 | 0.3 | 2 | 1.1
28 | 52 | 16 | 36.5 | 38 | 4 | 10000 | 13000 | 0.15 | *320/28X/Q | 4CC | 28 | 40.3 | 16 | 12 | 1 | 1 | 12 | 34 | 34 | 45 | 46 | 49 | 3 | 4 | 1 | 1 | 0.43 | 1.4 | 0.8
28 | 58 | 17.25 | 38 | 41.5 | 4.4 | 9000 | 12000 | 0.25 | 302/28J2 | - | 28 | 41.8 | 16 | 14 | 1 | 1 | 13 | 35 | 34 | 50 | 52 | 54 | 2 | 3 | 1 | 1 | 0.37 | 1.6 | 0.9
28 | 58 | 20.25 | 48 | 50 | 5.5 | 9500 | 12000 | 0.25 | *322/28BJ2/Q | 5DD | 28 | 43.9 | 19 | 16 | 1 | 1 | 17 | 33 | 34 | 46 | 52 | 55 | 3 | 4 | 1 | 1 | 0.57 | 1.05 | 0.6
30 | 55 | 17 | 40.5 | 44 | 4.55 | 10000 | 12000 | 0.17 | *32006X/Q | 4CC | 30 | 43 | 17 | 13 | 1 | 1 | 13 | 35 | 36 | 48 | 49 | 52 | 3 | 4 | 1 | 1 | 0.43 | 1.4 | 0.8
30 | 62 | 17.25 | 46.5 | 44 | 4.8 | 9000 | 11000 | 0.23 | *30206J2/Q | 3DB | 30 | 44.6 | 16 | 14 | 1 | 1 | 14 | 38 | 36 | 53 | 56 | 57 | 2 | 3 | 1 | 1 | 0.37 | 1.6 | 0.9
30 | 62 | 21.25 | 58.5 | 57 | 6.3 | 9000 | 11000 | 0.28 | *32206J2/Q | 3DC | 30 | 45.2 | 20 | 17 | 1 | 1 | 15 | 37 | 36 | 52 | 56 | 58 | 3 | 4 | 1 | 1 | 0.37 | 1.6 | 0.9
30 | 62 | 21.25 | 56 | 58.5 | 6.55 | 9000 | 11000 | 0.3 | *32206BJ2/QCL7CVA606 | 5DC | 30 | 47.3 | 20 | 17 | 1 | 1 | 18 | 36 | 36 | 50 | 56 | 60 | 3 | 4 | 1 | 1 | 0.57 | 1.05 | 0.6
30 | 62 | 25 | 75 | 76.5 | 8.5 | 8500 | 11000 | 0.37 | *33206/Q | 2DE | 30 | 45.8 | 25 | 19.5 | 1 | 1 | 16 | 36 | 36 | 53 | 56 | 59 | 5 | 5.5 | 1 | 1 | 0.35 | 1.7 | 0.9
30 | 72 | 20.75 | 64 | 56 | 6.4 | 8000 | 10000 | 0.39 | *30306J2/Q | 2FB | 30 | 48.4 | 19 | 16 | 1.5 | 1.5 | 15 | 41 | 37 | 62 | 65 | 66 | 3 | 4.5 | 1.5 | 1.5 | 0.31 | 1.9 | 1.1
30 | 72 | 20.75 | 55 | 50 | 5.7 | 7500 | 9500 | 0.39 | *31306J2/Q | 7FB | 30 | 52.7 | 19 | 14 | 1.5 | 1.5 | 22 | 40 | 37 | 55 | 65 | 68 | 3 | 6.5 | 1.5 | 1.5 | 0.83 | 0.72 | 0.4
30 | 72 | 28.75 | 88 | 85 | 9.65 | 7500 | 10000 | 0.55 | *32306J2/Q | 2FD | 30 | 48.7 | 27 | 23 | 1.5 | 1.5 | 18 | 39 | 37 | 59 | 65 | 66 | 3 | 5.5 | 1.5 | 1.5 | 0.31 | 1.9 | 1.1
32 | 53 | 14.5 | 27 | 35.5 | 3.65 | 9000 | 12000 | 0.11 | JL26749F/710 | (L26700) | 32 | 43.6 | 15 | 11.5 | 3.5 | 1.3 | 11 | 38 | 43 | 47 | 47 | 50 | 2 | 3 | 3 | 1 | 0.33 | 1.8 | 1
32 | 58 | 17 | 42.5 | 46.5 | 4.8 | 9000 | 11000 | 0.19 | *320/32X/Q | 4CC | 32 | 45.6 | 17 | 13 | 1 | 1 | 14 | 38 | 38 | 50 | 52 | 55 | 3 | 4 | 1 | 1 | 0.46 | 1.3 | 0.7
﻿35 | 62 | 18 | 49 | 54 | 5.85 | 8500 | 11000 | 0.22 | *32007X/Q | 4CC | 35 | 49.2 | 18 | 14 | 1 | 1 | 15 | 41 | 41 | 54 | 56 | 59 | 4 | 4 | 1 | 1 | 0.46 | 1.3 | 0.7
35 | 62 | 18 | 43 | 49 | 5.2 | 8500 | 11000 | 0.22 | *32007J2/Q | - | 35 | 49.5 | 18 | 15 | 1 | 1 | 16 | 41 | 41 | 53 | 56 | 59 | 2 | 3 | 1 | 1 | 0.44 | 1.35 | 0.8
35 | 72 | 18.25 | 58.5 | 56 | 6.1 | 8000 | 9500 | 0.32 | *30207J2/Q | 3DB | 35 | 51.8 | 17 | 15 | 1.5 | 1.5 | 15 | 44 | 42 | 62 | 65 | 67 | 3 | 3 | 1.5 | 1.5 | 0.37 | 1.6 | 0.9
35 | 72 | 24.25 | 76.5 | 78 | 8.5 | 8000 | 9500 | 0.43 | *32207J2/Q | 3DC | 35 | 52.4 | 23 | 19 | 1.5 | 1.5 | 17 | 43 | 42 | 61 | 65 | 67 | 3 | 5 | 1.5 | 1.5 | 0.37 | 1.6 | 0.9
35 | 72 | 28 | 96.5 | 106 | 11.8 | 7000 | 9500 | 0.56 | *33207/Q | 2DE | 35 | 53.4 | 28 | 22 | 1.5 | 1.5 | 18 | 42 | 42 | 61 | 65 | 68 | 5 | 6 | 1.5 | 1.5 | 0.35 | 1.7 | 0.9
35 | 80 | 22.75 | 83 | 73.5 | 8.3 | 7500 | 9000 | 0.52 | *30307J2/Q | 2FB | 35 | 54.5 | 21 | 18 | 2 | 1.5 | 16 | 46 | 44 | 70 | 71 | 74 | 3 | 4.5 | 2 | 1.5 | 0.31 | 1.9 | 1.1
35 | 80 | 22.75 | 71 | 67 | 7.8 | 6300 | 8500 | 0.52 | *31307J2/Q | 7FB | 35 | 59.6 | 21 | 15 | 2 | 1.5 | 25 | 45 | 44 | 62 | 71 | 76 | 3 | 7.5 | 2 | 1.5 | 0.83 | 0.72 | 0.4
35 | 80 | 32.75 | 95.2 | 106 | 12.2 | 6700 | 9000 | 0.73 | 32307J2/Q | 2FE | 35 | 54.8 | 31 | 25 | 2 | 1.5 | 20 | 44 | 44 | 66 | 71 | 74 | 4 | 7.5 | 2 | 1.5 | 0.31 | 1.9 | 1.1
35 | 80 | 32.75 | 93.5 | 114 | 13.2 | 6300 | 8500 | 0.8 | 32307BJ2/Q | 5FE | 35 | 59.3 | 31 | 25 | 2 | 1.5 | 24 | 42 | 44 | 61 | 71 | 76 | 4 | 7.5 | 2 | 1.5 | 0.54 | 1.1 | 0.6
37 | 80 | 32.75 | 93.5 | 114 | 13.2 | 6300 | 8500 | 0.85 | 32307/37BJ2/Q | - | 37 | 54.8 | 31 | 25 | 2 | 1.5 | 20 | 44 | 44 | 66 | 71 | 74 | 4 | 7.5 | 2 | 1.5 | 0.54 | 1.1 | 0.6
38 | 63 | 17 | 42.5 | 52 | 5.4 | 8500 | 11000 | 0.2 | *JL69349A/310/Q | (L69300) | 38 | 52.2 | 17 | 13.5 | 1.3 | 1.3 | 14 | 44 | 44 | 55 | 56.5 | 60 | 3 | 3.5 | 1 | 1 | 0.43 | 1.4 | 0.8
38 | 63 | 17 | 42.5 | 52 | 5.4 | 8500 | 11000 | 0.2 | *JL69349X/310/Q | (L69300) | 38 | 52.2 | 17 | 13.5 | 2.3 | 1.3 | 14 | 44 | 47 | 55 | 56.5 | 60 | 3 | 3.5 | 2 | 1 | 0.43 | 1.4 | 0.8
38 | 63 | 17 | 42.5 | 52 | 5.4 | 8500 | 11000 | 0.19 | *JL69349/310/Q | (L69300) | 38 | 52.2 | 17 | 13.5 | 3.6 | 1.3 | 14 | 44 | 49 | 55 | 56.5 | 60 | 3 | 3.5 | 3.5 | 1 | 0.43 | 1.4 | 0.8
38 | 63 | 17 | 42.5 | 52 | 5.4 | 8500 | 11000 | 0.19 | *JL69345F/310/Q | (L69300) | 38 | 52.2 | 17 | 13.5 | 3.6 | 1.3 | 14 | 44 | 49 | 55 | 56.5 | 60 | 3 | 3.5 | 3.5 | 1 | 0.43 | 1.4 | 0.8
38 | 68 | 19 | 60 | 71 | 7.65 | 7500 | 10000 | 0.28 | *32008/38X/Q | - | 38 | 54.2 | 19 | 14.5 | 1 | 1 | 15 | 46 | 44 | 60 | 62 | 65 | 4 | 4.5 | 1 | 1 | 0.37 | 1.6 | 0.9
40 | 68 | 19 | 60 | 71 | 7.65 | 7500 | 9500 | 0.27 | *32008X/Q | 3CD | 40 | 54.2 | 19 | 14.5 | 1 | 1 | 15 | 46 | 46 | 60 | 62 | 65 | 4 | 4.5 | 1 | 1 | 0.37 | 1.6 | 0.9
40 | 68 | 19 | 60 | 71 | 7.65 | 7500 | 9500 | 0.27 | *32008XTN9/Q | 3CD | 40 | 54.2 | 19 | 14.5 | 1 | 1 | 15 | 46 | 46 | 60 | 62 | 65 | 4 | 4.5 | 1 | 1 | 0.37 | 1.6 | 0.9
40 | 75 | 26 | 91.5 | 104 | 11.4 | 7000 | 9000 | 0.51 | *33108/Q | 2CE | 40 | 57.5 | 26 | 20.5 | 1.5 | 1.5 | 18 | 47 | 47 | 65 | 68 | 71 | 4 | 5.5 | 1.5 | 1.5 | 0.35 | 1.7 | 0.9
40 | 80 | 19.75 | 71 | 68 | 7.65 | 7000 | 8500 | 0.42 | *30208J2/Q | 3DB | 40 | 57.5 | 18 | 16 | 1.5 | 1.5 | 16 | 49 | 47 | 69 | 73 | 74 | 3 | 3.5 | 1.5 | 1.5 | 0.37 | 1.6 | 0.9
40 | 80 | 24.75 | 85 | 86.5 | 9.8 | 7000 | 8500 | 0.53 | *32208J2/Q | 3DC | 40 | 58.4 | 23 | 19 | 1.5 | 1.5 | 19 | 49 | 47 | 68 | 73 | 75 | 3 | 5.5 | 1.5 | 1.5 | 0.37 | 1.6 | 0.9
40 | 80 | 24.75 | 86.5 | 93 | 10.8 | 6700 | 8500 | 0.52 | *32208BJ2/Q | 5DC | 40 | 60.9 | 23 | 19 | 1.5 | 1.5 | 22 | 49 | 47 | 65 | 73 | 76 | 4 | 5.5 | 1.5 | 1.5 | 0.54 | 1.1 | 0.6
40 | 80 | 32 | 120 | 132 | 15 | 6300 | 8500 | 0.77 | *33208/QCL7C | 2DE | 40 | 59.7 | 32 | 25 | 1.5 | 1.5 | 21 | 47 | 47 | 67 | 73 | 76 | 5 | 7 | 1.5 | 1.5 | 0.35 | 1.7 | 0.9
40 | 85 | 33 | 121 | 150 | 17.3 | 6000 | 9000 | 0.9 | 72EE040/QVB134 | 2EE | 40 | 61.2 | 32.5 | 28 | 2.5 | 2 | 22 | 48 | 50 | 70 | 75 | 80 | 5 | 5 | 2 | 2 | 0.35 | 1.7 | 0.9
40 | 90 | 25.25 | 100 | 95 | 10.8 | 6300 | 8000 | 0.72 | *30308J2/Q | 2FB | 40 | 62.5 | 23 | 20 | 2 | 1.5 | 19 | 53 | 49 | 77 | 81 | 82 | 3 | 5 | 2 | 1.5 | 0.35 | 1.7 | 0.9
40 | 90 | 25.25 | 85 | 81.5 | 9.5 | 5600 | 7500 | 0.72 | *31308J2/QCL7C | 7FB | 40 | 67.1 | 23 | 17 | 2 | 1.5 | 28 | 51 | 49 | 71 | 81 | 86 | 3 | 8 | 2 | 1.5 | 0.83 | 0.72 | 0.4
40 | 90 | 35.25 | 117 | 140 | 16 | 5300 | 8000 | 1 | 32308J2/Q | 2FD | 40 | 62.9 | 33 | 27 | 2 | 1.5 | 23 | 51 | 49 | 73 | 81 | 82 | 3 | 8 | 2 | 1.5 | 0.35 | 1.7 | 0.9
﻿45 | 75 | 20 | 67 | 80 | 8.8 | 7000 | 8500 | 0.34 | *32009X/Q | 3CC | 45 | 60.4 | 20 | 15.5 | 1 | 1 | 16 | 52 | 51 | 67 | 69 | 72 | 4 | 4.5 | 1 | 1 | 0.4 | 1.5 | 0.8
45 | 80 | 26 | 96.5 | 114 | 12.9 | 6700 | 8000 | 0.56 | *33109/Q | 3CE | 45 | 62.7 | 26 | 20.5 | 1.5 | 1.5 | 19 | 52 | 52 | 69 | 73 | 77 | 4 | 5.5 | 1.5 | 1.5 | 0.37 | 1.6 | 0.9
45 | 85 | 20.638 | 81.5 | 81.5 | 9.3 | 6700 | 8500 | 0.5 | *358X/354X/Q | -355 | 45 | 62.4 | 21.692 | 17.462 | 2 | 1.5 | 16 | 55 | 53 | 76 | 77 | 80 | 3 | 3 | 2 | 1.5 | 0.31 | 1.9 | 1.1
45 | 85 | 20.75 | 76.5 | 76.5 | 8.65 | 6300 | 8000 | 0.48 | *30209J2/Q | 3DB | 45 | 63 | 19 | 16 | 1.5 | 1.5 | 18 | 54 | 52 | 74 | 78 | 80 | 3 | 4.5 | 1.5 | 1.5 | 0.4 | 1.5 | 0.8
45 | 85 | 24.75 | 91.5 | 98 | 11 | 6300 | 8000 | 0.58 | *32209J2/Q | 3DC | 45 | 64 | 23 | 19 | 1.5 | 1.5 | 20 | 54 | 52 | 73 | 78 | 80 | 3 | 5.5 | 1.5 | 1.5 | 0.4 | 1.5 | 0.8
45 | 85 | 32 | 108 | 143 | 16.3 | 5300 | 7500 | 0.82 | 33209/Q | 3DE | 45 | 65.2 | 32 | 25 | 1.5 | 1.5 | 22 | 52 | 52 | 72 | 78 | 81 | 5 | 7 | 1.5 | 1.5 | 0.4 | 1.5 | 0.8
45 | 90 | 24.75 | 95 | 104 | 12.2 | 6000 | 8000 | 0.65 | *32210/45BJ2/QVB022 | - | 45 | 68.5 | 23 | 19 | 1.5 | 0.3 | 21 | 58 | 52 | 78 | 87 | 85 | 3 | 5.5 | 1.5 | 0.3 | 0.6 | 1 | 0.6
45 | 95 | 29 | 104 | 112 | 12.7 | 5300 | 7000 | 0.92 | *T7FC045/HN3QCL7C | 7FC | 45 | 74 | 26.5 | 20 | 2.5 | 2.5 | 32 | 54 | 56 | 71 | 83 | 91 | 3 | 9 | 2 | 2 | 0.88 | 0.68 | 0.4
45 | 95 | 36 | 147 | 186 | 20.8 | 5300 | 8000 | 1.2 | T2ED045 | 2ED | 45 | 68.5 | 35 | 30 | 2.5 | 2.5 | 23 | 55 | 56 | 80 | 83 | 89 | 6 | 6 | 2 | 2 | 0.33 | 1.8 | 1
45 | 100 | 27.25 | 125 | 120 | 14.3 | 5600 | 7000 | 0.97 | *30309J2/Q | 2FB | 45 | 70.1 | 25 | 22 | 2 | 1.5 | 21 | 59 | 53 | 86 | 91 | 92 | 3 | 5 | 2 | 1.5 | 0.35 | 1.7 | 0.9
45 | 100 | 27.25 | 106 | 102 | 12.5 | 5000 | 6700 | 0.95 | *31309J2/QCL7C | 7FB | 45 | 74.7 | 25 | 18 | 2 | 1.5 | 31 | 57 | 53 | 79 | 91 | 95 | 4 | 9 | 2 | 1.5 | 0.83 | 0.72 | 0.4
45 | 100 | 38.25 | 140 | 170 | 20.4 | 4800 | 7000 | 1.35 | 32309J2/Q | 2FD | 45 | 70.4 | 36 | 30 | 2 | 1.5 | 25 | 57 | 53 | 82 | 91 | 93 | 4 | 8 | 2 | 1.5 | 0.35 | 1.7 | 0.9
45 | 100 | 38.25 | 156 | 176 | 20 | 5000 | 6700 | 1.45 | *32309BJ2/QCL7C | 5FD | 45 | 74.8 | 36 | 30 | 2 | 1.5 | 30 | 55 | 53 | 76 | 91 | 94 | 5 | 8 | 2 | 1.5 | 0.54 | 1.1 | 0.6
46 | 75 | 18 | 58.5 | 71 | 7.65 | 7000 | 9500 | 0.3 | *LM503349/310/QCL7C | (LM503300) | 46 | 60.4 | 18 | 14 | 2.3 | 1.5 | 16 | 53 | 55 | 67 | 67.5 | 71 | 2 | 4 | 2 | 1.5 | 0.4 | 1.5 | 0.8
50 | 80 | 20 | 69.5 | 88 | 9.65 | 6300 | 8000 | 0.37 | *32010X/Q | 3CC | 50 | 65.6 | 20 | 15.5 | 1 | 1 | 18 | 57 | 56 | 72 | 74 | 77 | 4 | 4.5 | 1 | 1 | 0.43 | 1.4 | 0.8
50 | 80 | 20 | 69.5 | 88 | 9.65 | 6300 | 8000 | 0.37 | *32010X/QCL7CVB026 | 3CC | 50 | 65.6 | 20 | 15.5 | 3 | 1 | 18 | 57 | 62 | 72 | 74 | 77 | 4 | 4.5 | 2.5 | 1 | 0.43 | 1.4 | 0.8
50 | 80 | 24 | 80 | 102 | 11.4 | 6300 | 8000 | 0.45 | *33010/Q | 2CE | 50 | 64.9 | 24 | 19 | 1 | 1 | 17 | 56 | 56 | 72 | 74 | 76 | 4 | 5 | 1 | 1 | 0.31 | 1.9 | 1.1
50 | 82 | 21.5 | 83 | 100 | 11 | 6300 | 8500 | 0.43 | *JLM104948AA/910AA/Q | (LM104900) | 50 | 65.1 | 21.5 | 17 | 3 | 0.5 | 16 | 57 | 64 | 74 | 79 | 78 | 4 | 4.5 | 2.5 | 0.5 | 0.3 | 2 | 1.1
50 | 85 | 26 | 100 | 122 | 13.4 | 6000 | 7500 | 0.59 | *33110/Q | 3CE | 50 | 67.9 | 26 | 20 | 1.5 | 1.5 | 20 | 57 | 57 | 74 | 78 | 82 | 4 | 6 | 1.5 | 1.5 | 0.4 | 1.5 | 0.8
50 | 90 | 21.75 | 86.5 | 91.5 | 10.4 | 6000 | 7500 | 0.54 | *30210J2/Q | 3DB | 50 | 67.9 | 20 | 17 | 1.5 | 1.5 | 19 | 58 | 57 | 79 | 83 | 85 | 3 | 4.5 | 1.5 | 1.5 | 0.43 | 1.4 | 0.8
50 | 90 | 24.75 | 95 | 100 | 11.4 | 6000 | 7500 | 0.61 | *32210J2/Q | 3DC | 50 | 68.5 | 23 | 19 | 1.5 | 1.5 | 21 | 58 | 57 | 78 | 83 | 85 | 3 | 5.5 | 1.5 | 1.5 | 0.43 | 1.4 | 0.8
50 | 90 | 28 | 122 | 140 | 16 | 6000 | 8000 | 0.75 | *JM205149/110/Q | (M205100) | 50 | 68.7 | 28 | 23 | 3 | 2.5 | 20 | 58 | 64 | 78 | 78 | 85 | 5 | 5 | 2.5 | 2 | 0.33 | 1.8 | 1
50 | 90 | 28 | 122 | 140 | 16 | 6000 | 8000 | 0.75 | *JM205149/110A/Q | (M205100) | 50 | 68.7 | 28 | 23 | 3 | 0.8 | 20 | 58 | 64 | 78 | 85 | 85 | 5 | 5 | 2.5 | 0.6 | 0.33 | 1.8 | 1
50 | 90 | 32 | 114 | 160 | 18.3 | 5000 | 7000 | 0.9 | 33210/Q | 3DE | 50 | 70.7 | 32 | 24.5 | 1.5 | 1.5 | 23 | 57 | 57 | 77 | 83 | 87 | 5 | 7.5 | 1.5 | 1.5 | 0.4 | 1.5 | 0.8
50 | 100 | 36 | 154 | 200 | 22.4 | 5000 | 7500 | 1.3 | T2ED050/Q | 2ED | 50 | 73.5 | 35 | 30 | 2.5 | 2.5 | 25 | 59 | 60 | 84 | 88 | 94 | 6 | 6 | 2 | 2 | 0.35 | 1.7 | 0.9
50 | 105 | 32 | 125 | 137 | 16 | 4800 | 6300 | 1.2 | *T7FC050/QCL7C | 7FC | 50 | 81 | 29 | 22 | 3 | 3 | 36 | 60 | 62 | 78 | 91 | 100 | 4 | 10 | 2.5 | 2.5 | 0.88 | 0.68 | 0.4
50 | 110 | 29.25 | 143 | 140 | 16.6 | 5300 | 6300 | 1.25 | *30310J2/Q | 2FB | 50 | 77.2 | 27 | 23 | 2.5 | 2 | 23 | 65 | 60 | 95 | 100 | 102 | 4 | 6 | 2 | 2 | 0.35 | 1.7 | 0.9
50 | 110 | 29.25 | 122 | 120 | 14.3 | 4500 | 6000 | 1.2 | *31310J2/QCL7C | 7FB | 50 | 81.5 | 27 | 19 | 2.5 | 2 | 34 | 62 | 60 | 87 | 100 | 104 | 4 | 10 | 2 | 2 | 0.83 | 0.72 | 0.4
50 | 110 | 42.25 | 172 | 212 | 24 | 4300 | 6300 | 1.8 | 32310J2/Q | 2FD | 50 | 77.7 | 40 | 33 | 2.5 | 2 | 27 | 63 | 60 | 90 | 100 | 102 | 5 | 9 | 2 | 2 | 0.35 | 1.7 | 0.9
50 | 110 | 42.25 | 172 | 212 | 24 | 4300 | 6300 | 1.8 | 32310TN9 | 2FD | 50 | 77.7 | 40 | 33 | 2.5 | 2 | 27 | 63 | 60 | 90 | 100 | 102 | 5 | 9 | 2 | 2 | 0.35 | 1.7 | 0.9
50 | 110 | 42.25 | 183 | 216 | 24.5 | 4500 | 6000 | 1.85 | *32310BJ2/QCL7C | 5FD | 50 | 82.9 | 40 | 33 | 2.5 | 2 | 34 | 62 | 60 | 83 | 100 | 103 | 5 | 9 | 2 | 2 | 0.54 | 1.1 | 0.6
﻿55 | 90 | 23 | 93 | 116 | 12.9 | 5600 | 7000 | 0.55 | *32011X/Q | 3CC | 55 | 73.2 | 23 | 17.5 | 1.5 | 1.5 | 20 | 63 | 62 | 81 | 83 | 86 | 4 | 5.5 | 1.5 | 1.5 | 0.4 | 1.5 | 0.8
55 | 90 | 27 | 104 | 137 | 15.3 | 5600 | 7000 | 0.67 | *33011/Q | 2CE | 55 | 72.9 | 27 | 21 | 1.5 | 1.5 | 19 | 63 | 62 | 81 | 83 | 86 | 5 | 6 | 1.5 | 1.5 | 0.31 | 1.9 | 1.1
55 | 95 | 30 | 110 | 156 | 17.6 | 5000 | 6700 | 0.86 | 33111/Q | 3CE | 55 | 75.1 | 30 | 23 | 1.5 | 1.5 | 22 | 63 | 62 | 83 | 88 | 91 | 5 | 7 | 1.5 | 1.5 | 0.37 | 1.6 | 0.9
55 | 100 | 22.75 | 104 | 106 | 12 | 5300 | 6700 | 0.7 | *30211J2/Q | 3DB | 55 | 74.6 | 21 | 18 | 2 | 1.5 | 20 | 64 | 64 | 88 | 93 | 94 | 4 | 4.5 | 2 | 1.5 | 0.4 | 1.5 | 0.8
55 | 100 | 26.75 | 106 | 129 | 15 | 5000 | 6700 | 0.83 | 32211J2/Q | 3DC | 55 | 75.2 | 25 | 21 | 2 | 1.5 | 22 | 64 | 64 | 87 | 93 | 95 | 4 | 5.5 | 2 | 1.5 | 0.4 | 1.5 | 0.8
55 | 100 | 35 | 138 | 190 | 21.6 | 4500 | 6300 | 1.2 | 33211/Q | 3DE | 55 | 77.6 | 35 | 27 | 2 | 1.5 | 25 | 63 | 64 | 85 | 93 | 96 | 6 | 8 | 2 | 1.5 | 0.4 | 1.5 | 0.8
55 | 110 | 39 | 179 | 232 | 26 | 4500 | 6700 | 1.7 | T2ED055/QCLN | 2ED | 55 | 81 | 39 | 32 | 2.5 | 2.5 | 27 | 66 | 65 | 93 | 99 | 104 | 7 | 7 | 2 | 2 | 0.35 | 1.7 | 0.9
55 | 115 | 34 | 146 | 163 | 19.3 | 4300 | 5600 | 1.6 | *T7FC055/QCL7C | 7FC | 55 | 90 | 31 | 23.5 | 3 | 3 | 39 | 66 | 67 | 86 | 103 | 109 | 4 | 10.5 | 2.5 | 2.5 | 0.88 | 0.68 | 0.4
55 | 120 | 31.5 | 166 | 163 | 19.3 | 4800 | 5600 | 1.55 | *30311J2/Q | 2FB | 55 | 84 | 29 | 25 | 2.5 | 2 | 24 | 71 | 65 | 104 | 112 | 111 | 4 | 6.5 | 2 | 2 | 0.35 | 1.7 | 0.9
55 | 120 | 31.5 | 140 | 137 | 16.6 | 4300 | 5600 | 1.55 | *31311J2/QCL7C | 7FB | 55 | 88.4 | 29 | 21 | 2.5 | 2 | 37 | 68 | 65 | 94 | 112 | 113 | 4 | 10.5 | 2 | 2 | 0.83 | 0.72 | 0.4
55 | 120 | 45.5 | 198 | 250 | 28.5 | 4000 | 5600 | 2.3 | 32311J2 | 2FD | 55 | 84.6 | 43 | 35 | 2.5 | 2 | 29 | 68 | 65 | 99 | 112 | 111 | 5 | 10.5 | 2 | 2 | 0.35 | 1.7 | 0.9
55 | 120 | 45.5 | 216 | 260 | 30 | 4300 | 5600 | 2.5 | *32311BJ2/QCL7C | 5FD | 55 | 90.5 | 43 | 35 | 2.5 | 2 | 36 | 67 | 65 | 91 | 112 | 112 | 5 | 10.5 | 2 | 2 | 0.54 | 1.1 | 0.6
60 | 95 | 23 | 95 | 122 | 13.4 | 5300 | 6700 | 0.59 | *32012X/QCL7C | 4CC | 60 | 77.8 | 23 | 17.5 | 1.5 | 1.5 | 21 | 67 | 67 | 85 | 88 | 91 | 4 | 5 | 1.5 | 1.5 | 0.43 | 1.4 | 0.8
60 | 95 | 24 | 96.5 | 132 | 15 | 5300 | 7000 | 0.63 | *JLM508748/710/Q | 2CE | 60 | 78.4 | 24 | 19 | 5 | 2.5 | 21 | 68 | 76 | 84 | 85 | 91 | 4 | 5 | 4 | 2 | 0.4 | 1.5 | 0.8
60 | 95 | 27 | 106 | 143 | 16 | 5300 | 6700 | 0.71 | *33012/Q | 2CE | 60 | 77.1 | 27 | 21 | 1.5 | 1.5 | 20 | 67 | 67 | 85 | 88 | 90 | 5 | 6 | 1.5 | 1.5 | 0.33 | 1.8 | 1
60 | 100 | 30 | 134 | 170 | 19.6 | 5300 | 6300 | 0.92 | *33112/Q | 3CE | 60 | 80.4 | 30 | 23 | 1.5 | 1.5 | 23 | 67 | 67 | 88 | 93 | 96 | 5 | 7 | 1.5 | 1.5 | 0.4 | 1.5 | 0.8
60 | 110 | 23.75 | 112 | 114 | 13.2 | 5000 | 6000 | 0.88 | *30212J2/Q | 3EB | 60 | 81.5 | 22 | 19 | 2 | 1.5 | 22 | 70 | 68 | 96 | 103 | 103 | 4 | 4.5 | 2 | 1.5 | 0.4 | 1.5 | 0.8
60 | 110 | 29.75 | 146 | 160 | 18.6 | 5000 | 6000 | 1.15 | *32212J2/Q | 3EC | 60 | 81.9 | 28 | 24 | 2 | 1.5 | 24 | 69 | 68 | 95 | 103 | 104 | 4 | 5.5 | 2 | 1.5 | 0.4 | 1.5 | 0.8
60 | 110 | 29.75 | 140 | 156 | 19 | 4800 | 6000 | 1.15 | *32212BJ2/Q | - | 60 | 85.7 | 28 | 21 | 2 | 1.5 | 28 | 69 | 98 | 93 | 103 | 105 | 5 | 8.5 | 2 | 1.5 | 0.57 | 1.05 | 0.6
60 | 110 | 38 | 168 | 236 | 26.5 | 4000 | 6000 | 1.6 | 33212/Q | 3EE | 60 | 85.3 | 38 | 29 | 2 | 1.5 | 27 | 69 | 68 | 93 | 103 | 105 | 6 | 9 | 2 | 1.5 | 0.4 | 1.5 | 0.8
60 | 115 | 40 | 194 | 260 | 30 | 4300 | 6300 | 1.85 | T2EE060/Q | 2EE | 60 | 85 | 39 | 33 | 2.5 | 2.5 | 28 | 70 | 71 | 98 | 104 | 109 | 6 | 7 | 2 | 2 | 0.33 | 1.8 | 1
60 | 125 | 37 | 176 | 204 | 24.5 | 4000 | 5300 | 2.05 | *T7FC060/QCL7C | 7FC | 60 | 97 | 33.5 | 26 | 3 | 3 | 41 | 72 | 72 | 94 | 111 | 119 | 4 | 11 | 2.5 | 2.5 | 0.83 | 0.72 | 0.4
60 | 130 | 33.5 | 168 | 196 | 23.6 | 4000 | 5300 | 1.95 | 30312J2/Q | 2FB | 60 | 91.9 | 31 | 26 | 3 | 2.5 | 26 | 77 | 72 | 112 | 118 | 120 | 5 | 7.5 | 2.5 | 2 | 0.35 | 1.7 | 0.9
60 | 130 | 33.5 | 166 | 166 | 20.4 | 3800 | 5300 | 1.9 | *31312J2/QCL7C | 7FB | 60 | 95.9 | 31 | 22 | 3 | 2.5 | 39 | 74 | 72 | 103 | 118 | 123 | 5 | 11.5 | 2.5 | 2 | 0.83 | 0.72 | 0.4
60 | 130 | 48.5 | 229 | 290 | 34 | 3600 | 5300 | 2.85 | 32312J2/Q | 2FD | 60 | 91.7 | 46 | 37 | 3 | 2.5 | 31 | 74 | 72 | 107 | 118 | 120 | 6 | 11.5 | 2.5 | 2 | 0.35 | 1.7 | 0.9
60 | 130 | 48.5 | 255 | 305 | 35.5 | 3800 | 5000 | 2.8 | *32312BJ2/QCL7C | 5FD | 60 | 98.1 | 46 | 37 | 3 | 2.5 | 38 | 73 | 72 | 99 | 118 | 122 | 6 | 11.5 | 2.5 | 2 | 0.54 | 1.1 | 0.6
﻿65 | 100 | 23 | 96.5 | 127 | 14 | 5000 | 6000 | 0.63 | *32013X/Q | 4CC | 65 | 83.3 | 23 | 17.5 | 1.5 | 1.5 | 22 | 72 | 72 | 90 | 93 | 97 | 4 | 5.5 | 1.5 | 1.5 | 0.46 | 1.3 | 0.7
65 | 100 | 27 | 110 | 153 | 17.3 | 5000 | 6300 | 0.78 | *33013/Q | 2CE | 65 | 82.5 | 27 | 21 | 1.5 | 1.5 | 21 | 72 | 72 | 89 | 93 | 96 | 5 | 6 | 1.5 | 1.5 | 0.35 | 1.7 | 0.9
65 | 110 | 28 | 143 | 283 | 21.2 | 4800 | 6300 | 1.05 | *JM511946/910/Q | (M511900) | 65 | 87.8 | 28 | 22.5 | 3 | 2.5 | 24 | 75 | 77 | 96 | 98 | 104 | 5 | 5.5 | 2.5 | 2 | 0.4 | 1.5 | 0.8
65 | 110 | 31 | 138 | 193 | 22.4 | 4300 | 6300 | 1.15 | T2DD065/Q | 2DD | 65 | 85.6 | 31 | 25 | 2 | 2 | 23 | 74 | 75 | 97 | 100 | 105 | 5 | 6 | 2 | 2 | 0.35 | 1.7 | 0.9
65 | 110 | 34 | 142 | 208 | 24 | 4300 | 5600 | 1.3 | 33113/Q | 3DE | 65 | 87.9 | 34 | 26.5 | 1.5 | 1.5 | 26 | 74 | 72 | 96 | 103 | 106 | 6 | 7.5 | 1.5 | 1.5 | 0.4 | 1.5 | 0.8
65 | 120 | 24.75 | 132 | 134 | 16.3 | 4500 | 5600 | 1.15 | *30213J2/Q | 3EB | 65 | 89 | 23 | 20 | 2 | 1.5 | 23 | 78 | 74 | 106 | 113 | 113 | 4 | 4.5 | 2 | 1.5 | 0.4 | 1.5 | 0.8
65 | 120 | 32.75 | 151 | 193 | 22.8 | 4000 | 5600 | 1.5 | 32213J2/Q | 3EC | 65 | 90.3 | 31 | 27 | 2 | 1.5 | 27 | 76 | 74 | 104 | 113 | 115 | 4 | 5.5 | 2 | 1.5 | 0.4 | 1.5 | 0.8
65 | 120 | 41 | 194 | 270 | 30.5 | 3800 | 5300 | 2.05 | 33213/Q | 3EE | 65 | 92.1 | 41 | 32 | 2 | 1.5 | 29 | 75 | 74 | 102 | 113 | 115 | 6 | 9 | 2 | 1.5 | 0.4 | 1.5 | 0.8
65 | 120 | 41 | 194 | 270 | 30.5 | 3800 | 5300 | 2.05 | 33213TN9/Q | 3EE | 65 | 92.1 | 41 | 32 | 2 | 1.5 | 29 | 75 | 74 | 102 | 113 | 115 | 6 | 9 | 2 | 1.5 | 0.4 | 1.5 | 0.8
65 | 130 | 37 | 180 | 216 | 25.5 | 3800 | 5000 | 2.2 | *T7FC065/QCL7C | 7FC | 65 | 102 | 33.5 | 26 | 3 | 3 | 44 | 77 | 77 | 98 | 116 | 124 | 4 | 11 | 2.5 | 2.5 | 0.88 | 0.68 | 0.4
65 | 140 | 36 | 194 | 228 | 27.5 | 3600 | 4800 | 2.4 | 30313J2/Q | 2GB | 65 | 98.6 | 33 | 28 | 3 | 2.5 | 28 | 84 | 77 | 122 | 128 | 130 | 5 | 8 | 2.5 | 2 | 0.35 | 1.7 | 0.9
65 | 140 | 36 | 190 | 193 | 23.6 | 3600 | 4800 | 2.35 | *31313J2/QCL7C | 7GB | 65 | 103 | 33 | 23 | 3 | 2.5 | 42 | 80 | 77 | 111 | 128 | 132 | 5 | 13 | 2.5 | 2 | 0.83 | 0.72 | 0.4
65 | 140 | 51 | 264 | 335 | 40 | 3400 | 4800 | 3.45 | 32313J2/Q | 2GD | 65 | 99.2 | 48 | 39 | 3 | 2.5 | 33 | 80 | 77 | 117 | 128 | 130 | 6 | 12 | 2.5 | 2 | 0.35 | 1.7 | 0.9
65 | 140 | 51 | 285 | 345 | 40.5 | 3600 | 4800 | 3.35 | *32313BJ2/QU4CL7CVQ267 | 5GD | 65 | 105 | 48 | 39 | 3 | 2.5 | 41 | 79 | 77 | 107 | 128 | 131 | 6 | 12 | 2.5 | 2 | 0.54 | 1.1 | 0.6
70 | 110 | 25 | 116 | 153 | 17.3 | 4500 | 5600 | 0.84 | *32014X/Q | 4CC | 70 | 89.8 | 25 | 19 | 1.5 | 1.5 | 23 | 78 | 77 | 98 | 103 | 105 | 5 | 6 | 1.5 | 1.5 | 0.43 | 1.4 | 0.8
70 | 110 | 31 | 130 | 196 | 22.8 | 4300 | 5600 | 1.1 | 33014 | 2CE | 70 | 88.8 | 31 | 25.5 | 1.5 | 1.5 | 23 | 78 | 77 | 99 | 103 | 105 | 5 | 5.5 | 1.5 | 1.5 | 0.28 | 2.1 | 1.1
70 | 120 | 37 | 172 | 250 | 30 | 4000 | 5300 | 1.7 | 33114/Q | 3DE | 70 | 94.8 | 37 | 29 | 2 | 1.5 | 28 | 80 | 79 | 104 | 112 | 115 | 6 | 8 | 2 | 1.5 | 0.37 | 1.6 | 0.9
70 | 125 | 26.25 | 125 | 156 | 18 | 4000 | 5300 | 1.25 | 30214J2/Q | 3EB | 70 | 93.9 | 24 | 21 | 2 | 1.5 | 25 | 82 | 78 | 110 | 115 | 118 | 4 | 5 | 2 | 1.5 | 0.43 | 1.4 | 0.8
70 | 125 | 33.25 | 157 | 208 | 24.5 | 3800 | 5300 | 1.6 | 32214J2/Q | 3EC | 70 | 95 | 31 | 27 | 2 | 1.5 | 28 | 80 | 78 | 108 | 115 | 119 | 4 | 6 | 2 | 1.5 | 0.43 | 1.4 | 0.8
70 | 125 | 41 | 201 | 285 | 32.5 | 3600 | 5000 | 2.1 | 33214/Q | 3EE | 70 | 97.2 | 41 | 32 | 2 | 1.5 | 30 | 79 | 78 | 107 | 115 | 120 | 6 | 9 | 2 | 1.5 | 0.4 | 1.5 | 0.8
70 | 130 | 43 | 233 | 325 | 38 | 3800 | 5600 | 2.45 | T2ED070/QCLNVB061 | 2ED | 70 | 98 | 42 | 35 | 8 | 2.5 | 30 | 81 | 98 | 111 | 118 | 123 | 7 | 8 | 7 | 2 | 0.33 | 1.8 | 1
70 | 140 | 39 | 204 | 240 | 27.5 | 3400 | 4500 | 2.65 | *T7FC070/QCL7C | 7FC | 70 | 110 | 35.5 | 27 | 3 | 3 | 47 | 82 | 82 | 106 | 126 | 133 | 5 | 12 | 2.5 | 2.5 | 0.88 | 0.68 | 0.4
70 | 150 | 38 | 220 | 260 | 31 | 3400 | 4500 | 2.9 | 30314J2/Q | 2GB | 70 | 105 | 35 | 30 | 3 | 2.5 | 29 | 90 | 82 | 130 | 138 | 140 | 5 | 8 | 2.5 | 2 | 0.35 | 1.7 | 0.9
70 | 150 | 38 | 216 | 220 | 27 | 3400 | 4500 | 2.95 | *31314J2/QCL7C | 7GB | 70 | 110 | 35 | 25 | 3 | 2.5 | 45 | 85 | 82 | 118 | 138 | 141 | 5 | 13 | 2.5 | 2 | 0.83 | 0.72 | 0.4
70 | 150 | 54 | 297 | 380 | 45 | 3200 | 4500 | 4.3 | 32314J2/Q | 2GD | 70 | 106 | 51 | 42 | 3 | 2.5 | 36 | 86 | 82 | 125 | 138 | 140 | 6 | 12 | 2.5 | 2 | 0.35 | 1.7 | 0.9
70 | 150 | 54 | 325 | 400 | 46.5 | 3400 | 4300 | 4.25 | *32314BJ2/QCL7C | 5GD | 70 | 113 | 51 | 42 | 3 | 2.5 | 44 | 85 | 82 | 115 | 138 | 141 | 7 | 12 | 2.5 | 2 | 0.54 | 1.1 | 0.6
﻿75 | 105 | 20 | 81.5 | 116 | 13.2 | 4800 | 6300 | 0.52 | *32915TN9/QVG900 | 2BC | 75 | 89.2 | 20 | 16 | 1 | 1 | 19 | 81 | 82 | 98 | 98 | 101 | 4 | 4 | 1 | 1 | 0.33 | 1.8 | 1
75 | 115 | 25 | 122 | 163 | 18.6 | 4300 | 5300 | 0.9 | *32015X/Q | 4CC | 75 | 95.1 | 25 | 19 | 1.5 | 1.5 | 25 | 83 | 82 | 103 | 108 | 110 | 5 | 6 | 1.5 | 1.5 | 0.46 | 1.3 | 0.7
75 | 115 | 31 | 134 | 228 | 26 | 4000 | 5300 | 1.15 | 33015/Q | 2CE | 75 | 95 | 31 | 25.5 | 1.5 | 1.5 | 23 | 84 | 82 | 104 | 108 | 110 | 6 | 5.5 | 1.5 | 1.5 | 0.3 | 2 | 1.1
75 | 120 | 31 | 160 | 216 | 25 | 4300 | 5600 | 1.3 | *JM714249/210/Q | (M714200) | 75 | 98.1 | 29.5 | 25 | 3 | 2.5 | 28 | 84 | 87 | 104 | 110 | 115 | 5 | 6 | 2.5 | 2 | 0.44 | 1.35 | 0.8
75 | 125 | 37 | 176 | 265 | 31.5 | 3800 | 5000 | 1.8 | 33115/Q | 3DE | 75 | 100 | 37 | 29 | 2 | 1.5 | 29 | 84 | 84 | 109 | 117 | 120 | 6 | 8 | 2 | 1.5 | 0.4 | 1.5 | 0.8
75 | 130 | 27.25 | 140 | 176 | 20.4 | 3800 | 5000 | 1.4 | 30215J2/Q | 4DB | 75 | 99.2 | 25 | 22 | 2 | 1.5 | 27 | 86 | 84 | 115 | 122 | 124 | 4 | 5 | 2 | 1.5 | 0.43 | 1.4 | 0.8
75 | 130 | 33.25 | 161 | 212 | 24.5 | 3600 | 5000 | 1.7 | 32215J2/Q | 4DC | 75 | 100 | 31 | 27 | 2 | 1.5 | 29 | 85 | 84 | 114 | 122 | 125 | 4 | 6 | 2 | 1.5 | 0.43 | 1.4 | 0.8
75 | 130 | 41 | 209 | 300 | 34 | 3400 | 4800 | 2.25 | 33215/Q | 3EE | 75 | 102 | 41 | 31 | 2 | 1.5 | 32 | 84 | 84 | 111 | 122 | 125 | 6 | 10 | 2 | 1.5 | 0.43 | 1.4 | 0.8
75 | 145 | 52 | 297 | 450 | 51 | 3400 | 4800 | 3.95 | T3FE075/QVB481 | 3FE | 75 | 111 | 51 | 43 | 5 | 3 | 39 | 88 | 95 | 117 | 131 | 138 | 7 | 9 | 4 | 2.5 | 0.43 | 1.4 | 0.8
75 | 150 | 42 | 232 | 280 | 31 | 3200 | 4300 | 3.25 | *T7FC075/QCL7C | 7FC | 75 | 118 | 38 | 29 | 3 | 3 | 50 | 88 | 87 | 114 | 136 | 143 | 5 | 13 | 2.5 | 2.5 | 0.88 | 0.68 | 0.4
75 | 160 | 40 | 246 | 290 | 34 | 3200 | 4300 | 3.45 | 30315J2/Q | 2GB | 75 | 112 | 37 | 31 | 3 | 2.5 | 31 | 96 | 87 | 139 | 148 | 149 | 5 | 9 | 2.5 | 2 | 0.35 | 1.7 | 0.9
75 | 160 | 40 | 240 | 245 | 29 | 3200 | 4300 | 3.5 | *31315J2/QCL7C | 7GB | 75 | 116 | 37 | 26 | 3 | 2.5 | 48 | 91 | 87 | 127 | 148 | 151 | 6 | 14 | 2.5 | 2 | 0.83 | 0.72 | 0.4
75 | 160 | 58 | 336 | 440 | 51 | 3000 | 4300 | 5.2 | 32315J2 | 2GD | 75 | 113 | 55 | 45 | 3 | 2.5 | 38 | 92 | 87 | 133 | 148 | 149 | 7 | 13 | 2.5 | 2 | 0.35 | 1.7 | 0.9
75 | 160 | 58 | 380 | 475 | 55 | 3200 | 4000 | 5.55 | *32315BJ2/QCL7C | 5GD | 75 | 120 | 55 | 45 | 3 | 2.5 | 46 | 90 | 87 | 124 | 148 | 151 | 7 | 13 | 2.5 | 2 | 0.54 | 1.1 | 0.6
80 | 125 | 29 | 138 | 216 | 24.5 | 3600 | 5000 | 1.3 | 32016X/Q | 3CC | 80 | 103 | 29 | 22 | 1.5 | 1.5 | 27 | 90 | 87 | 112 | 117 | 120 | 6 | 7 | 1.5 | 1.5 | 0.43 | 1.4 | 0.8
80 | 125 | 36 | 168 | 285 | 32 | 3600 | 5000 | 1.65 | 33016/Q | 2CE | 80 | 102 | 36 | 29.5 | 1.5 | 1.5 | 26 | 90 | 87 | 112 | 117 | 119 | 6 | 6.5 | 1.5 | 1.5 | 0.28 | 2.1 | 1.1
80 | 130 | 35 | 176 | 275 | 32.5 | 3600 | 5300 | 1.7 | JM515649/610/Q | (M515600) | 80 | 105 | 38 | 31.5 | 3 | 2.5 | 29 | 90 | 91 | 114 | 120 | 124 | 5 | 6.5 | 2.5 | 2 | 0.4 | 1.5 | 0.8
80 | 130 | 37 | 179 | 280 | 32.5 | 3600 | 4800 | 1.9 | 33116/Q | 3DE | 80 | 105 | 37 | 29 | 2 | 1.5 | 30 | 89 | 89 | 114 | 122 | 126 | 6 | 8 | 2 | 1.5 | 0.43 | 1.4 | 0.8
80 | 130 | 37 | 179 | 280 | 32.5 | 3600 | 4800 | 1.9 | 33116TN9/Q | 3DE | 80 | 105 | 37 | 29 | 2 | 1.5 | 30 | 89 | 89 | 114 | 122 | 126 | 6 | 8 | 2 | 1.5 | 0.43 | 1.4 | 0.8
80 | 140 | 28.25 | 151 | 183 | 21.2 | 3400 | 4800 | 1.6 | 30216J2/Q | 3EB | 80 | 105 | 26 | 22 | 2.5 | 2 | 28 | 92 | 90 | 124 | 130 | 132 | 4 | 6 | 2 | 2 | 0.43 | 1.4 | 0.8
80 | 140 | 35.25 | 187 | 245 | 28.5 | 3400 | 4500 | 2.05 | 32216J2/Q | 3EC | 80 | 106 | 33 | 28 | 2.5 | 2 | 30 | 91 | 90 | 122 | 130 | 134 | 5 | 7 | 2 | 2 | 0.43 | 1.4 | 0.8
80 | 140 | 46 | 251 | 375 | 41.5 | 3200 | 4500 | 2.9 | 33216/Q | 3EE | 80 | 110 | 46 | 35 | 2.5 | 2 | 35 | 89 | 90 | 119 | 130 | 135 | 7 | 11 | 2 | 2 | 0.43 | 1.4 | 0.8
80 | 160 | 45 | 260 | 315 | 35.5 | 3000 | 4000 | 3.95 | *T7FC080/QCL7C | 7FC | 80 | 125 | 41 | 31 | 3 | 3 | 53 | 94 | 92 | 121 | 146 | 152 | 5 | 14 | 2.5 | 2.5 | 0.88 | 0.68 | 0.4
80 | 170 | 42.5 | 270 | 320 | 38 | 3000 | 4300 | 4.1 | 30316J2 | 2GB | 80 | 120 | 39 | 33 | 3 | 2.5 | 33 | 102 | 92 | 148 | 158 | 159 | 5 | 9.5 | 2.5 | 2 | 0.35 | 1.7 | 0.9
80 | 170 | 42.5 | 260 | 265 | 32 | 3000 | 4000 | 4.05 | *31316J1/QCL7C | 7GB | 80 | 124 | 39 | 27 | 3 | 2.5 | 52 | 97 | 92 | 134 | 158 | 159 | 6 | 15.5 | 2.5 | 2 | 0.83 | 0.72 | 0.4
80 | 170 | 61.5 | 380 | 500 | 57 | 3000 | 4300 | 6.2 | 32316J2 | 2GD | 80 | 120 | 58 | 48 | 3 | 2.5 | 41 | 98 | 92 | 142 | 158 | 159 | 7 | 13.5 | 2.5 | 2 | 0.35 | 1.7 | 0.9
﻿85 | 130 | 29 | 140 | 224 | 25.5 | 3400 | 4800 | 1.35 | 32017X/Q | 4CC | 85 | 108 | 29 | 22 | 1.5 | 1.5 | 28 | 94 | 92 | 117 | 122 | 125 | 6 | 7 | 1.5 | 1.5 | 0.44 | 1.35 | 0.8
85 | 130 | 36 | 183 | 310 | 34.5 | 3600 | 4800 | 1.75 | 33017/Q | 2CE | 85 | 107 | 36 | 29.5 | 1.5 | 1.5 | 26 | 94 | 92 | 118 | 122 | 125 | 6 | 6.5 | 1.5 | 1.5 | 0.3 | 2 | 1.1
85 | 140 | 41 | 220 | 340 | 38 | 3400 | 4500 | 2.45 | 33117/Q | 3DE | 85 | 112 | 41 | 32 | 2.5 | 2 | 32 | 95 | 95 | 122 | 130 | 135 | 7 | 9 | 2 | 2 | 0.4 | 1.5 | 0.8
85 | 150 | 30.5 | 176 | 220 | 25.5 | 3200 | 4300 | 2.05 | 30217J2/Q | 3EB | 85 | 112 | 28 | 24 | 2.5 | 2 | 30 | 97 | 95 | 132 | 140 | 141 | 5 | 6.5 | 2 | 2 | 0.43 | 1.4 | 0.8
85 | 150 | 38.5 | 212 | 285 | 33.5 | 3200 | 4300 | 2.6 | 32217J2/Q | 3EC | 85 | 113 | 36 | 30 | 2.5 | 2 | 33 | 97 | 95 | 130 | 140 | 142 | 5 | 8.5 | 2 | 2 | 0.43 | 1.4 | 0.8
85 | 150 | 49 | 286 | 430 | 48 | 3000 | 4300 | 3.7 | 33217/Q | 3EE | 85 | 117 | 49 | 37 | 2.5 | 2 | 37 | 96 | 95 | 128 | 140 | 144 | 7 | 12 | 2 | 2 | 0.43 | 1.4 | 0.8
85 | 180 | 44.5 | 303 | 365 | 40.5 | 2800 | 4000 | 4.85 | 30317J2 | 2GB | 85 | 126 | 41 | 34 | 4 | 3 | 35 | 107 | 99 | 156 | 166 | 167 | 6 | 10.5 | 3 | 2.5 | 0.35 | 1.7 | 0.9
85 | 180 | 44.5 | 242 | 285 | 33.5 | 2600 | 3800 | 4.6 | 31317J2 | 7GB | 85 | 131 | 41 | 28 | 4 | 3 | 55 | 103 | 99 | 143 | 166 | 169 | 6 | 16.5 | 3 | 2.5 | 0.83 | 0.72 | 0.4
85 | 180 | 63.5 | 402 | 530 | 60 | 2800 | 4000 | 6.85 | 32317J2 | 2GD | 85 | 126 | 60 | 49 | 4 | 3 | 42 | 103 | 99 | 150 | 166 | 167 | 7 | 14.5 | 3 | 2.5 | 0.35 | 1.7 | 0.9
85 | 180 | 63.5 | 391 | 560 | 62 | 2800 | 4000 | 7.5 | 32317BJ2 | 5GD | 85 | 135 | 60 | 49 | 4 | 3 | 52 | 102 | 99 | 138 | 166 | 169 | 7 | 14.5 | 3 | 2.5 | 0.54 | 1.1 | 0.6
90 | 140 | 32 | 168 | 270 | 31 | 3200 | 4300 | 1.75 | 32018X/Q | 3CC | 90 | 115 | 32 | 24 | 2 | 1.5 | 30 | 100 | 98 | 125 | 132 | 134 | 6 | 8 | 2 | 1.5 | 0.43 | 1.4 | 0.8
90 | 140 | 39 | 216 | 355 | 39 | 3200 | 4500 | 2.2 | 33018/Q | 2CE | 90 | 113 | 39 | 32.5 | 2 | 1.5 | 27 | 100 | 98 | 127 | 132 | 135 | 7 | 6.5 | 2 | 1.5 | 0.27 | 2.2 | 1.3
90 | 145 | 35 | 201 | 305 | 35.5 | 3200 | 4800 | 2.1 | JM718149A/110/Q | (M718100) | 90 | 117 | 34 | 27 | 6 | 2.5 | 33 | 100 | 108 | 127 | 135 | 139 | 6 | 8 | 5 | 2 | 0.44 | 1.35 | 0.8
90 | 150 | 42 | 216 | 375 | 40.5 | 3000 | 4500 | 3 | T5ED090/QU4 | 5ED | 90 | 124 | 40 | 34 | 5 | 3 | 40 | 101 | 110 | 124 | 136 | 145 | 6 | 8 | 4 | 2.5 | 0.54 | 1.1 | 0.6
90 | 150 | 45 | 251 | 390 | 43 | 3000 | 4300 | 3.1 | 33118/Q | 3DE | 90 | 120 | 45 | 35 | 2.5 | 2 | 35 | 101 | 101 | 130 | 140 | 144 | 7 | 10 | 2 | 2 | 0.4 | 1.5 | 0.8
90 | 150 | 45 | 251 | 390 | 43 | 3000 | 4300 | 3.1 | 33118TN9/Q | 3DE | 90 | 120 | 45 | 35 | 2.5 | 2 | 35 | 101 | 101 | 130 | 140 | 144 | 7 | 10 | 2 | 2 | 0.4 | 1.5 | 0.8
90 | 160 | 32.5 | 194 | 245 | 28.5 | 3000 | 4000 | 2.55 | 30218J2 | 3FB | 90 | 118 | 30 | 26 | 2.5 | 2 | 31 | 104 | 101 | 140 | 150 | 150 | 5 | 6.5 | 2 | 2 | 0.43 | 1.4 | 0.8
90 | 160 | 42.5 | 251 | 340 | 38 | 3000 | 4000 | 3.35 | 32218J2/Q | 3FC | 90 | 121 | 40 | 34 | 2.5 | 2 | 36 | 102 | 101 | 138 | 150 | 152 | 5 | 8.5 | 2 | 2 | 0.43 | 1.4 | 0.8
90 | 190 | 46.5 | 330 | 400 | 44 | 2600 | 4000 | 5.65 | 30318J2 | 2GB | 90 | 132 | 43 | 36 | 4 | 3 | 36 | 113 | 105 | 165 | 176 | 176 | 6 | 10.5 | 3 | 2.5 | 0.35 | 1.7 | 0.9
90 | 190 | 46.5 | 264 | 315 | 36.5 | 2400 | 3400 | 5.9 | 31318J2 | 7GB | 90 | 138 | 43 | 30 | 4 | 3 | 57 | 109 | 105 | 151 | 176 | 179 | 5 | 16.5 | 3 | 2.5 | 0.83 | 0.72 | 0.4
90 | 190 | 67.5 | 457 | 610 | 67 | 2600 | 4000 | 8.4 | 32318J2 | 2GD | 90 | 133 | 64 | 53 | 4 | 3 | 44 | 109 | 105 | 157 | 176 | 177 | 7 | 14.5 | 3 | 2.5 | 0.35 | 1.7 | 0.9
95 | 145 | 32 | 168 | 270 | 30.5 | 3200 | 4300 | 1.8 | 32019X/Q | 4CC | 95 | 120 | 32 | 24 | 2 | 1.5 | 31 | 105 | 104 | 130 | 138 | 139 | 6 | 8 | 2 | 1.5 | 0.44 | 1.35 | 0.8
95 | 145 | 39 | 220 | 375 | 40.5 | 3200 | 4300 | 2.3 | 33019/Q | 2CE | 95 | 118 | 39 | 32.5 | 2 | 1.5 | 28 | 104 | 104 | 131 | 138 | 139 | 7 | 6.5 | 2 | 1.5 | 0.28 | 2.1 | 1.1
95 | 170 | 34.5 | 216 | 275 | 31.5 | 2800 | 3800 | 3 | 30219J2 | 3FB | 95 | 126 | 32 | 27 | 3 | 2.5 | 33 | 110 | 107 | 149 | 158 | 159 | 5 | 7.5 | 2.5 | 2 | 0.43 | 1.4 | 0.8
95 | 170 | 45.5 | 281 | 390 | 43 | 2800 | 3800 | 4.05 | 32219J2 | 3FC | 95 | 128 | 43 | 37 | 3 | 2.5 | 39 | 109 | 107 | 145 | 158 | 161 | 5 | 8.5 | 2.5 | 2 | 0.43 | 1.4 | 0.8
95 | 170 | 58 | 374 | 560 | 62 | 2600 | 3800 | 5.5 | 33219 | 3FE | 95 | 132 | 58 | 44 | 3 | 2.5 | 42 | 107 | 107 | 144 | 158 | 163 | 9 | 14 | 2.5 | 2 | 0.4 | 1.5 | 0.8
95 | 180 | 49 | 275 | 400 | 44 | 2400 | 3400 | 5.25 | T7FC095/CL7CVQ051 | 7FC | 95 | 143 | 45 | 33 | 4 | 4 | 60 | 109 | 110 | 138 | 164 | 172 | 6 | 16 | 3 | 3 | 0.88 | 0.68 | 0.4
95 | 200 | 49.5 | 330 | 390 | 42.5 | 2600 | 3400 | 6.7 | 30319 | 2GB | 95 | 139 | 45 | 38 | 4 | 3 | 39 | 118 | 110 | 172 | 186 | 184 | 6 | 11.5 | 3 | 2.5 | 0.35 | 1.7 | 0.9
95 | 200 | 49.5 | 292 | 355 | 39 | 2400 | 3400 | 6.95 | 31319J2 | 7GB | 95 | 145 | 45 | 32 | 4 | 3 | 60 | 114 | 110 | 157 | 186 | 187 | 5 | 17.5 | 3 | 2.5 | 0.83 | 0.72 | 0.4
95 | 200 | 71.5 | 501 | 670 | 72 | 2400 | 3400 | 11 | 32319J2 | 2GD | 95 | 141 | 67 | 55 | 4 | 3 | 47 | 115 | 110 | 166 | 186 | 186 | 8 | 16.5 | 3 | 2.5 | 0.35 | 1.7 | 0.9
﻿100 | 140 | 25 | 119 | 204 | 22.4 | 3200 | 4800 | 1.15 | 32920/Q | 2CC | 100 | 119 | 25 | 20 | 1.5 | 1.5 | 24 | 109 | 107 | 131 | 132 | 135 | 5 | 5 | 1.5 | 1.5 | 0.33 | 1.8 | 1
100 | 145 | 24 | 125 | 190 | 20.8 | 3200 | 4500 | 1.15 | T4CB100/Q | 4CB | 100 | 121 | 22.5 | 17.5 | 3 | 3 | 30 | 109 | 112 | 133 | 131 | 140 | 4 | 6.5 | 2.5 | 2.5 | 0.48 | 1.25 | 0.7
100 | 150 | 32 | 172 | 280 | 31 | 3000 | 4000 | 1.9 | 32020X/Q | 4CC | 100 | 125 | 32 | 24 | 2 | 1.5 | 32 | 110 | 108 | 134 | 142 | 144 | 6 | 8 | 2 | 1.5 | 0.46 | 1.3 | 0.7
100 | 150 | 39 | 224 | 390 | 41.5 | 3000 | 4000 | 2.4 | 33020/Q | 2CE | 100 | 122 | 39 | 32.5 | 2 | 1.5 | 29 | 109 | 108 | 135 | 142 | 143 | 7 | 6.5 | 2 | 1.5 | 0.3 | 2 | 1.1
100 | 157 | 42 | 246 | 400 | 42.5 | 3000 | 4300 | 2.9 | HM220149/110/Q | (HM220100) | 100 | 128 | 42 | 34 | 8 | 3.5 | 32 | 111 | 124 | 140 | 145 | 151 | 7 | 8 | 7 | 3 | 0.33 | 1.8 | 1
100 | 160 | 41 | 246 | 390 | 41.5 | 2800 | 4300 | 3 | JHM720249/210/Q | (HM720200) | 100 | 130 | 40 | 32 | 3 | 2.5 | 38 | 110 | 112 | 139 | 148 | 154 | 7 | 9 | 2.5 | 2 | 0.48 | 1.27 | 0.7
100 | 165 | 47 | 314 | 480 | 53 | 2800 | 4300 | 3.9 | T2EE100 | 2EE | 100 | 130 | 46 | 39 | 3 | 3 | 35 | 111 | 112 | 145 | 151 | 157 | 7 | 8 | 2.5 | 2.5 | 0.31 | 1.9 | 1.1
100 | 180 | 37 | 246 | 320 | 36 | 2800 | 3600 | 3.65 | 30220J2 | 3FB | 100 | 133 | 34 | 29 | 3 | 2.5 | 35 | 116 | 112 | 157 | 168 | 168 | 5 | 8 | 2.5 | 2 | 0.43 | 1.4 | 0.8
100 | 180 | 49 | 319 | 440 | 48 | 2600 | 3600 | 4.9 | 32220J2 | 3FC | 100 | 135 | 46 | 39 | 3 | 2.5 | 41 | 115 | 112 | 154 | 168 | 171 | 5 | 10 | 2.5 | 2 | 0.43 | 1.4 | 0.8
100 | 180 | 63 | 429 | 655 | 71 | 2400 | 3600 | 6.95 | 33220 | 3FE | 100 | 139 | 63 | 48 | 3 | 2.5 | 43 | 112 | 112 | 151 | 168 | 172 | 10 | 15 | 2.5 | 2 | 0.4 | 1.5 | 0.8
100 | 215 | 51.5 | 402 | 490 | 53 | 2400 | 3200 | 8.05 | 30320J2 | 2GB | 100 | 148 | 47 | 39 | 4 | 3 | 40 | 127 | 115 | 184 | 201 | 197 | 6 | 12.5 | 3 | 2.5 | 0.35 | 1.7 | 0.9
100 | 215 | 56.5 | 430 | 465 | 51 | 2400 | 3000 | 8.6 | *31320XJ2/CL7CVQ051 | 7GB | 100 | 158 | 51 | 35 | 4 | 3 | 65 | 121 | 115 | 168 | 201 | 202 | 7 | 21.5 | 3 | 2.5 | 0.83 | 0.72 | 0.4
100 | 215 | 77.5 | 572 | 780 | 83 | 2200 | 3000 | 12.5 | 32320J2 | 2GD | 100 | 151 | 73 | 60 | 4 | 3 | 51 | 123 | 115 | 177 | 201 | 200 | 8 | 17.5 | 3 | 2.5 | 0.35 | 1.7 | 0.9
105 | 160 | 35 | 201 | 335 | 37.5 | 2800 | 3800 | 2.4 | 32021X/Q | 4DC | 105 | 132 | 35 | 26 | 2.5 | 2 | 34 | 116 | 116 | 143 | 150 | 154 | 6 | 9 | 2 | 2 | 0.44 | 1.35 | 0.8
105 | 160 | 43 | 246 | 430 | 45.5 | 2800 | 3800 | 3.05 | 33021/Q | 2DE | 105 | 131 | 43 | 34 | 2.5 | 2 | 31 | 117 | 116 | 145 | 150 | 153 | 7 | 9 | 2 | 2 | 0.28 | 2.1 | 1.1
105 | 190 | 39 | 270 | 355 | 40 | 2600 | 3400 | 4.25 | 30221J2 | 3FB | 105 | 141 | 36 | 30 | 3 | 2.5 | 37 | 123 | 117 | 165 | 178 | 177 | 6 | 9 | 2.5 | 2 | 0.43 | 1.4 | 0.8
105 | 190 | 53 | 358 | 510 | 55 | 2600 | 3400 | 6 | 32221J2 | 3FC | 105 | 143 | 50 | 43 | 3 | 2.5 | 44 | 120 | 117 | 161 | 178 | 180 | 6 | 10 | 2.5 | 2 | 0.43 | 1.4 | 0.8
105 | 225 | 81.5 | 605 | 815 | 85 | 2000 | 3000 | 14.5 | 32321J2 | 2GD | 105 | 158 | 77 | 63 | 4 | 3 | 53 | 129 | 120 | 185 | 211 | 209 | 9 | 18.5 | 3 | 2.5 | 0.35 | 1.7 | 0.9
110 | 150 | 25 | 125 | 224 | 24 | 3000 | 4300 | 1.25 | 32922X/Q | 2CC | 110 | 129 | 25 | 20 | 1.5 | 1.5 | 26 | 118 | 117 | 140 | 142 | 145 | 5 | 5 | 1.5 | 1.5 | 0.35 | 1.7 | 0.9
110 | 170 | 38 | 233 | 390 | 42.5 | 2600 | 3600 | 3.05 | 32022X/Q | 4DC | 110 | 140 | 38 | 29 | 2.5 | 2 | 36 | 123 | 121 | 152 | 160 | 163 | 7 | 9 | 2 | 2 | 0.43 | 1.4 | 0.8
110 | 170 | 47 | 281 | 500 | 53 | 2600 | 3600 | 3.85 | 33022 | 2DE | 110 | 139 | 47 | 37 | 2.5 | 2 | 34 | 123 | 121 | 152 | 160 | 161 | 7 | 10 | 2 | 2 | 0.28 | 2.1 | 1.1
110 | 180 | 56 | 369 | 630 | 67 | 2600 | 3400 | 5.55 | 33122 | 3EE | 110 | 146 | 56 | 43 | 2.5 | 2 | 44 | 121 | 121 | 155 | 170 | 174 | 9 | 13 | 2 | 2 | 0.43 | 1.4 | 0.8
110 | 200 | 41 | 308 | 405 | 45 | 2400 | 3200 | 5.1 | 30222J2 | 3FB | 110 | 148 | 38 | 32 | 3 | 2.5 | 39 | 129 | 122 | 174 | 188 | 187 | 6 | 9 | 2.5 | 2 | 0.43 | 1.4 | 0.8
110 | 200 | 56 | 402 | 570 | 61 | 2400 | 3200 | 7.1 | 32222J2 | 3FC | 110 | 151 | 53 | 46 | 3 | 2.5 | 46 | 127 | 122 | 170 | 188 | 190 | 6 | 10 | 2.5 | 2 | 0.43 | 1.4 | 0.8
110 | 240 | 54.5 | 473 | 585 | 62 | 2200 | 2800 | 11 | 30322J2 | 2GB | 110 | 165 | 50 | 42 | 4 | 3 | 43 | 142 | 125 | 206 | 226 | 220 | 8 | 12.5 | 3 | 2.5 | 0.35 | 1.7 | 0.9
110 | 240 | 63 | 457 | 585 | 62 | 1900 | 2800 | 12 | 31322XJ2 | 7GB | 110 | 176 | 57 | 38 | 4 | 3 | 72 | 135 | 125 | 188 | 226 | 224 | 7 | 25 | 3 | 2.5 | 0.83 | 0.72 | 0.4
110 | 240 | 84.5 | 627 | 830 | 86.5 | 1900 | 2800 | 17 | 32322 | 2GD | 110 | 168 | 80 | 65 | 4 | 3 | 55 | 137 | 125 | 198 | 226 | 222 | 9 | 19.5 | 3 | 2.5 | 0.35 | 1.7 | 0.9
﻿120 | 165 | 29 | 165 | 305 | 32 | 2600 | 3800 | 1.8 | 32924 | 2CC | 120 | 141 | 29 | 23 | 1.5 | 1.5 | 29 | 130 | 127 | 154 | 157 | 160 | 5 | 6 | 1.5 | 1.5 | 0.35 | 1.7 | 0.9
120 | 170 | 27 | 157 | 250 | 26.5 | 2600 | 3800 | 1.7 | T4CB120 | 4CB | 120 | 142 | 25 | 19.5 | 3 | 3 | 34 | 130 | 132 | 157 | 157 | 164 | 4 | 7.5 | 2.5 | 2.5 | 0.48 | 1.25 | 0.7
120 | 180 | 38 | 242 | 415 | 44 | 2400 | 3400 | 3.25 | 32024X | 4DC | 120 | 150 | 38 | 29 | 2.5 | 2 | 39 | 132 | 131 | 161 | 170 | 173 | 7 | 9 | 2 | 2 | 0.46 | 1.3 | 0.7
120 | 180 | 48 | 292 | 540 | 56 | 2600 | 3400 | 4.2 | 33024 | 2DE | 120 | 149 | 48 | 38 | 2.5 | 2 | 36 | 132 | 131 | 160 | 170 | 171 | 6 | 10 | 2 | 2 | 0.3 | 2 | 1.1
120 | 215 | 43.5 | 341 | 465 | 49 | 2200 | 3000 | 6.15 | 30224J2 | 4FB | 120 | 161 | 40 | 34 | 3 | 2.5 | 43 | 141 | 132 | 187 | 203 | 201 | 6 | 9.5 | 2.5 | 2 | 0.43 | 1.4 | 0.8
120 | 215 | 61.5 | 468 | 695 | 72 | 2200 | 3000 | 9.15 | 32224J2 | 4FD | 120 | 163 | 58 | 50 | 3 | 2.5 | 51 | 137 | 132 | 181 | 203 | 204 | 7 | 11.5 | 2.5 | 2 | 0.43 | 1.4 | 0.8
120 | 260 | 59.5 | 561 | 710 | 73.5 | 2000 | 2600 | 14 | 30324J2 | 2GB | 120 | 178 | 55 | 46 | 4 | 3 | 47 | 153 | 135 | 221 | 245 | 237 | 7 | 13.5 | 3 | 2.5 | 0.35 | 1.7 | 0.9
120 | 260 | 68 | 539 | 695 | 73.5 | 1700 | 2400 | 15.5 | 31324XJ2 | 7GB | 120 | 190 | 62 | 42 | 4 | 3 | 78 | 145 | 135 | 203 | 245 | 244 | 9 | 26 | 3 | 2.5 | 0.83 | 0.72 | 0.4
120 | 260 | 90.5 | 792 | 1120 | 110 | 1800 | 2600 | 21.5 | 32324J2 | 2GD | 120 | 181 | 86 | 69 | 4 | 3 | 60 | 148 | 135 | 213 | 245 | 239 | 9 | 21.5 | 3 | 2.5 | 0.35 | 1.7 | 0.9
130 | 180 | 32 | 198 | 365 | 38 | 2400 | 3600 | 2.4 | 32926 | 2CC | 130 | 153 | 32 | 25 | 2 | 1.5 | 31 | 141 | 140 | 167 | 172 | 173 | 6 | 7 | 2 | 1.5 | 0.33 | 1.8 | 1
130 | 200 | 45 | 314 | 540 | 55 | 2200 | 3000 | 4.95 | 32026X | 4EC | 130 | 165 | 45 | 34 | 2.5 | 2 | 42 | 144 | 142 | 178 | 190 | 192 | 7 | 11 | 2 | 2 | 0.43 | 1.4 | 0.8
130 | 230 | 43.75 | 369 | 490 | 53 | 2000 | 2800 | 7.6 | 30226J2 | 4FB | 130 | 173 | 40 | 34 | 4 | 3 | 45 | 152 | 146 | 203 | 216 | 217 | 7 | 9.5 | 3 | 2.5 | 0.43 | 1.4 | 0.8
130 | 230 | 67.75 | 550 | 830 | 85 | 2000 | 2800 | 11.5 | 32226J2 | 4FD | 130 | 176 | 64 | 54 | 4 | 3 | 56 | 146 | 146 | 193 | 216 | 219 | 7 | 13.5 | 3 | 2.5 | 0.43 | 1.4 | 0.8
130 | 280 | 63.75 | 627 | 800 | 83 | 1800 | 2400 | 17 | 30326J2 | 2GB | 130 | 196 | 58 | 49 | 5 | 4 | 51 | 164 | 150 | 239 | 263 | 255 | 8 | 14.5 | 4 | 3 | 0.35 | 1.7 | 0.9
130 | 280 | 72 | 605 | 780 | 81.5 | 1600 | 2400 | 18.5 | 31326XJ2 | 7GB | 130 | 204 | 66 | 44 | 5 | 4 | 84 | 157 | 150 | 218 | 263 | 261 | 8 | 28 | 4 | 3 | 0.83 | 0.72 | 0.4
140 | 190 | 32 | 205 | 390 | 40 | 2200 | 3400 | 2.55 | 32928 | 2CC | 140 | 163 | 32 | 25 | 2 | 1.5 | 33 | 150 | 150 | 177 | 182 | 184 | 6 | 7 | 2 | 1.5 | 0.35 | 1.7 | 0.9
140 | 195 | 29 | 194 | 325 | 33.5 | 2200 | 3200 | 2.4 | T4CB140 | 4CB | 140 | 165 | 27 | 21 | 3 | 3 | 40 | 151 | 154 | 180 | 181 | 189 | 5 | 8 | 2.5 | 2.5 | 0.5 | 1.2 | 0.7
140 | 210 | 45 | 330 | 585 | 58.5 | 2200 | 2800 | 5.25 | 32028X | 4DC | 140 | 175 | 45 | 34 | 2.5 | 2 | 46 | 153 | 152 | 187 | 200 | 202 | 7 | 11 | 2 | 2 | 0.46 | 1.3 | 0.7
140 | 250 | 45.75 | 418 | 570 | 58.5 | 1900 | 2600 | 8.65 | 30228J2 | 4FB | 140 | 186 | 42 | 36 | 4 | 3 | 47 | 164 | 156 | 219 | 236 | 234 | 7 | 9.5 | 3 | 2.5 | 0.43 | 1.4 | 0.8
140 | 250 | 71.75 | 644 | 1000 | 100 | 1900 | 2600 | 14.5 | 32228J2 | 4FD | 140 | 191 | 68 | 58 | 4 | 3 | 60 | 159 | 156 | 210 | 236 | 238 | 8 | 13.5 | 3 | 2.5 | 0.43 | 1.4 | 0.8
140 | 300 | 77 | 693 | 900 | 88 | 1500 | 2200 | 24.5 | 31328XJ2 | 7GB | 140 | 219 | 70 | 47 | 5 | 4 | 90 | 169 | 160 | 235 | 283 | 280 | 9 | 30 | 4 | 3 | 0.83 | 0.72 | 0.4
150 | 210 | 32 | 233 | 390 | 40 | 2000 | 3000 | 3.05 | T4DB150 | 4DB | 150 | 177 | 30 | 23 | 3 | 3 | 41 | 162 | 162 | 194 | 196 | 203 | 5 | 9 | 2.5 | 2.5 | 0.46 | 1.3 | 0.7
150 | 225 | 48 | 369 | 655 | 65.5 | 2000 | 2600 | 6.35 | 32030X | 4EC | 150 | 187 | 48 | 36 | 3 | 2.5 | 49 | 164 | 164 | 200 | 213 | 216 | 8 | 12 | 2.5 | 2 | 0.46 | 1.3 | 0.7
150 | 225 | 59 | 457 | 865 | 86.5 | 2000 | 2600 | 8.15 | 33030 | 2EE | 150 | 188 | 59 | 46 | 3 | 2.5 | 48 | 164 | 162 | 200 | 213 | 217 | 8 | 13 | 2.5 | 2 | 0.37 | 1.6 | 0.9
150 | 270 | 49 | 429 | 560 | 57 | 1800 | 2400 | 11 | 30230 | 4GB | 150 | 200 | 45 | 38 | 4 | 3 | 50 | 175 | 166 | 234 | 256 | 250 | 9 | 11 | 3 | 2.5 | 0.43 | 1.4 | 0.8
150 | 270 | 77 | 737 | 1140 | 112 | 1700 | 2400 | 17.5 | 32230J2 | 4GD | 150 | 205 | 73 | 60 | 4 | 3 | 64 | 171 | 166 | 226 | 256 | 254 | 8 | 17 | 3 | 2.5 | 0.43 | 1.4 | 0.8
150 | 320 | 82 | 781 | 1020 | 100 | 1400 | 2000 | 29.5 | 31330XJ2 | 7GB | 150 | 234 | 75 | 50 | 5 | 4 | 96 | 181 | 170 | 251 | 303 | 300 | 9 | 32 | 4 | 3 | 0.83 | 0.72 | 0.4
160 | 220 | 32 | 242 | 415 | 41.5 | 2000 | 2800 | 3.25 | T4DB160 | 4DB | 160 | 187 | 30 | 23 | 3 | 3 | 44 | 172 | 174 | 204 | 206 | 213 | 5 | 9 | 2.5 | 2.5 | 0.48 | 1.25 | 0.7
160 | 240 | 51 | 429 | 780 | 78 | 1800 | 2400 | 7.75 | 32032X | 4EC | 160 | 200 | 51 | 38 | 3 | 2.5 | 52 | 175 | 174 | 213 | 228 | 231 | 8 | 13 | 2.5 | 2 | 0.46 | 1.3 | 0.7
160 | 245 | 61 | 528 | 980 | 95 | 1800 | 2600 | 10.5 | T4EE160/VB406 | 4EE | 160 | 203 | 59 | 50 | 3 | 2 | 57 | 174 | 174 | 229 | 233 | 236 | 9 | 11 | 2.5 | 2 | 0.44 | 1.35 | 0.8
160 | 290 | 52 | 528 | 735 | 72 | 1600 | 2200 | 13 | 30232J2 | 4GB | 160 | 214 | 48 | 40 | 4 | 3 | 54 | 189 | 176 | 252 | 275 | 269 | 8 | 12 | 3 | 2.5 | 0.43 | 1.4 | 0.8
160 | 290 | 84 | 880 | 1400 | 132 | 1600 | 2200 | 25.5 | 32232J2 | 4GD | 160 | 221 | 80 | 67 | 4 | 3 | 70 | 183 | 176 | 242 | 275 | 274 | 10 | 17 | 3 | 2.5 | 0.43 | 1.4 | 0.8
160 | 340 | 75 | 913 | 1180 | 114 | 1500 | 2000 | 29 | 30332J2 | 2GB | 160 | 233 | 68 | 58 | 5 | 4 | 61 | 201 | 180 | 290 | 323 | 310 | 9 | 17 | 4 | 3 | 0.35 | 1.7 | 0.9
﻿170 | 230 | 32 | 251 | 440 | 43 | 1900 | 2800 | 3.45 | T4DB170 | 4DB | 170 | 197 | 30 | 23 | 3 | 3 | 44 | 182 | 184 | 215 | 216 | 223 | 6 | 9 | 2.5 | 2.5 | 0.46 | 1.3 | 0.7
170 | 230 | 38 | 286 | 585 | 55 | 1900 | 2800 | 4.5 | 32934 | 3DC | 170 | 200 | 38 | 30 | 2.5 | 2 | 42 | 183 | 182 | 213 | 220 | 222 | 7 | 8 | 2 | 2 | 0.37 | 1.6 | 0.9
170 | 260 | 57 | 512 | 915 | 90 | 1700 | 2200 | 10.5 | 32034X | 4EC | 170 | 214 | 57 | 43 | 3 | 2.5 | 56 | 188 | 184 | 230 | 246 | 249 | 10 | 14 | 2.5 | 2 | 0.44 | 1.35 | 0.8
170 | 310 | 57 | 616 | 865 | 83 | 1500 | 2000 | 19 | 30234J2 | 4GB | 170 | 230 | 52 | 43 | 5 | 4 | 58 | 203 | 190 | 268 | 293 | 288 | 8 | 14 | 4 | 3 | 0.43 | 1.4 | 0.8
170 | 310 | 91 | 1010 | 1630 | 150 | 1500 | 2000 | 28.5 | 32234J2 | 4GD | 170 | 237 | 86 | 71 | 5 | 4 | 75 | 196 | 190 | 259 | 293 | 294 | 10 | 20 | 4 | 3 | 0.43 | 1.4 | 0.8
180 | 240 | 32 | 251 | 450 | 44 | 1800 | 2600 | 3.6 | T4DB180 | 4DB | 180 | 207 | 30 | 23 | 3 | 3 | 48 | 191 | 194 | 224 | 226 | 233 | 6 | 9 | 2.5 | 2.5 | 0.48 | 1.25 | 0.7
180 | 250 | 45 | 352 | 735 | 68 | 1700 | 2600 | 6.65 | 32936 | 4DC | 180 | 216 | 45 | 34 | 2.5 | 2 | 53 | 194 | 192 | 225 | 240 | 241 | 8 | 11 | 2 | 2 | 0.48 | 1.25 | 0.7
180 | 280 | 64 | 644 | 1160 | 110 | 1600 | 2200 | 14.5 | 32036X | 3FD | 180 | 229 | 64 | 48 | 3 | 2.5 | 59 | 199 | 194 | 247 | 266 | 267 | 10 | 16 | 2.5 | 2 | 0.43 | 1.4 | 0.8
180 | 320 | 57 | 583 | 815 | 80 | 1500 | 2000 | 20 | 30236J2 | 4GB | 180 | 239 | 52 | 43 | 5 | 4 | 61 | 211 | 200 | 278 | 303 | 297 | 9 | 14 | 4 | 3 | 0.44 | 1.35 | 0.8
180 | 320 | 91 | 1010 | 1630 | 150 | 1400 | 1900 | 29.5 | 32236J2 | 4GD | 180 | 247 | 86 | 71 | 5 | 4 | 78 | 204 | 200 | 267 | 303 | 303 | 10 | 20 | 4 | 3 | 0.44 | 1.35 | 0.8
190 | 260 | 45 | 358 | 765 | 72 | 1600 | 2400 | 7 | 32938 | 4DC | 190 | 227 | 45 | 34 | 2.5 | 2 | 55 | 204 | 202 | 235 | 248 | 251 | 8 | 11 | 2 | 2 | 0.48 | 1.25 | 0.7
190 | 260 | 46 | 380 | 800 | 75 | 1600 | 2400 | 6.7 | JM738249/210 | (M738200) | 190 | 227 | 44 | 36.5 | 3 | 2.5 | 55 | 205 | 204 | 235 | 256 | 252 | 8 | 9.5 | 2.5 | 2 | 0.48 | 1.25 | 0.7
190 | 290 | 64 | 660 | 1200 | 112 | 1500 | 2000 | 15 | 32038X | 4FD | 190 | 240 | 64 | 48 | 3 | 2.5 | 62 | 210 | 204 | 257 | 276 | 279 | 10 | 16 | 2.5 | 2 | 0.44 | 1.35 | 0.8
190 | 340 | 60 | 721 | 1000 | 95 | 1400 | 1800 | 24 | 30238J2 | 4GB | 190 | 254 | 55 | 46 | 5 | 4 | 63 | 224 | 210 | 298 | 323 | 318 | 9 | 14 | 4 | 3 | 0.43 | 1.4 | 0.8
200 | 270 | 37 | 330 | 600 | 57 | 1600 | 2400 | 5.45 | T4DB200 | 4DB | 200 | 232 | 34 | 27 | 3 | 3 | 53 | 214 | 214 | 251 | 255 | 262 | 6 | 10 | 2.5 | 2.5 | 0.48 | 1.25 | 0.7
200 | 280 | 51 | 473 | 950 | 88 | 1500 | 2200 | 9.5 | 32940 | 3EC | 200 | 239 | 51 | 39 | 3 | 2.5 | 53 | 217 | 214 | 257 | 266 | 271 | 9 | 12 | 2.5 | 2 | 0.4 | 1.5 | 0.8
200 | 310 | 70 | 748 | 1370 | 127 | 1400 | 1900 | 19.5 | 32040X | 4FD | 200 | 254 | 70 | 53 | 3 | 2.5 | 66 | 222 | 214 | 273 | 296 | 297 | 11 | 17 | 2.5 | 2 | 0.43 | 1.4 | 0.8
200 | 360 | 64 | 792 | 1120 | 106 | 1300 | 1700 | 25 | 30240J2 | 4GB | 200 | 268 | 58 | 48 | 5 | 4 | 68 | 237 | 220 | 315 | 343 | 336 | 9 | 16 | 4 | 3 | 0.43 | 1.4 | 0.8
200 | 360 | 104 | 1210 | 2000 | 180 | 1300 | 1700 | 42.5 | 32240J2 | 3GD | 200 | 274 | 98 | 82 | 5 | 4 | 83 | 231 | 220 | 302 | 343 | 340 | 11 | 22 | 4 | 3 | 0.4 | 1.5 | 0.8
220 | 285 | 41 | 396 | 830 | 75 | 1500 | 2200 | 6.45 | T2DC220 | 2DC | 220 | 249 | 40 | 33 | 4 | 3 | 45 | 233 | 236 | 270 | 270 | 277 | 7 | 8 | 3 | 2.5 | 0.31 | 1.9 | 1.1
220 | 300 | 51 | 484 | 1000 | 91.5 | 1400 | 2000 | 10 | 32944 | 3EC | 220 | 259 | 51 | 39 | 3 | 2.5 | 58 | 234 | 234 | 275 | 286 | 290 | 9 | 12 | 2.5 | 2 | 0.43 | 1.4 | 0.8
220 | 340 | 76 | 897 | 1660 | 150 | 1300 | 1700 | 25.5 | 32044X | 4FD | 220 | 279 | 76 | 57 | 4 | 3 | 72 | 244 | 236 | 300 | 325 | 326 | 12 | 19 | 3 | 2.5 | 0.43 | 1.4 | 0.8
220 | 400 | 72 | 990 | 1400 | 129 | 1200 | 1600 | 40 | 30244J2 | - | 220 | 294 | 65 | 54 | 5 | 4 | 74 | 259 | 242 | 348 | 383 | 371 | 10 | 18 | 4 | 3 | 0.43 | 1.4 | 0.8
220 | 400 | 114 | 1610 | 2700 | 232 | 1100 | 1500 | 60 | 32244J2 | - | 220 | 306 | 108 | 90 | 5 | 4 | 95 | 253 | 242 | 334 | 383 | 379 | 13 | 24 | 4 | 3 | 0.43 | 1.4 | 0.8
240 | 320 | 42 | 429 | 815 | 73.5 | 1300 | 1900 | 8.45 | T4EB240/VE174 | 4EB | 240 | 276 | 39 | 30 | 3 | 3 | 60 | 256 | 254 | 299 | 305 | 310 | 7 | 12 | 2.5 | 2.5 | 0.46 | 1.3 | 0.7
240 | 320 | 51 | 512 | 1080 | 96.5 | 1300 | 1900 | 11 | 32948 | 4EC | 240 | 279 | 51 | 39 | 3 | 2.5 | 64 | 255 | 254 | 294 | 306 | 311 | 9 | 12 | 2.5 | 2 | 0.46 | 1.3 | 0.7
240 | 320 | 57 | 616 | 1320 | 120 | 1300 | 1900 | 12.5 | T2EE240/VB406 | 2EE | 240 | 277 | 56 | 46 | 3 | 2 | 58 | 254 | 254 | 296 | 308 | 311 | 9 | 11 | 2.5 | 2 | 0.35 | 1.7 | 0.9
240 | 360 | 76 | 935 | 1800 | 160 | 1200 | 1600 | 27.5 | 32048X | 4FD | 240 | 299 | 76 | 57 | 4 | 3 | 78 | 262 | 256 | 318 | 345 | 346 | 12 | 19 | 3 | 2.5 | 0.46 | 1.3 | 0.7
240 | 440 | 127 | 1790 | 3350 | 275 | 1000 | 1400 | 83.5 | 32248J3 | - | 240 | 346 | 120 | 100 | 5 | 4 | 105 | 290 | 262 | 365 | 420 | 415 | 13 | 27 | 4 | 3 | 0.43 | 1.4 | 0.8
260 | 400 | 87 | 1170 | 2200 | 190 | 1100 | 1400 | 40 | 32052X | 4FC | 260 | 328 | 87 | 65 | 5 | 4 | 84 | 287 | 282 | 352 | 383 | 383 | 13 | 22 | 4 | 3 | 0.43 | 1.4 | 0.8
260 | 480 | 137 | 2200 | 3650 | 300 | 900 | 1200 | 105 | 32252J2/HA1 | - | 260 | 366 | 130 | 106 | 6 | 5 | 112 | 303 | 286 | 401 | 458 | 454 | 16 | 31 | 5 | 4 | 0.43 | 1.4 | 0.8
260 | 540 | 113 | 2120 | 3050 | 250 | 850 | 1200 | 110 | 30352J2 | - | 260 | 376 | 102 | 85 | 6 | 6 | 97 | 325 | 286 | 461 | 514 | 493 | 15 | 28 | 5 | 5 | 0.35 | 1.7 | 0.9
﻿280 | 380 | 63.5 | 765 | 1660 | 143 | 1100 | 1600 | 20 | 32956/C02 | 4EC | 280 | 329 | 63.5 | 48 | 3 | 2.5 | 74 | 298 | 295 | 348 | 366 | 368 | 11 | 15.5 | 2.5 | 2 | 0.43 | 1.4 | 0.8
280 | 420 | 87 | 1210 | 2360 | 200 | 1000 | 1300 | 40.5 | 32056X | 4FC | 280 | 348 | 87 | 65 | 5 | 4 | 89 | 305 | 302 | 370 | 400 | 402 | 14 | 22 | 4 | 3 | 0.46 | 1.3 | 0.7
300 | 420 | 76 | 1050 | 2240 | 190 | 950 | 1400 | 32 | 32960 | 3FD | 300 | 358 | 76 | 57 | 4 | 3 | 79 | 324 | 317 | 383 | 404 | 405 | 12 | 19 | 3 | 2.5 | 0.4 | 1.5 | 0.8
300 | 460 | 100 | 1540 | 3000 | 250 | 900 | 1200 | 58 | 32060X | 4GD | 300 | 377 | 100 | 74 | 5 | 4 | 97 | 330 | 322 | 404 | 440 | 439 | 15 | 26 | 4 | 3 | 0.43 | 1.4 | 0.8
300 | 540 | 149 | 2750 | 4750 | 365 | 800 | 1100 | 140 | 32260J2/HA1 | - | 300 | 413 | 140 | 115 | 6 | 5 | 126 | 343 | 326 | 453 | 518 | 511 | 17 | 34 | 5 | 4 | 0.43 | 1.4 | 0.8
320 | 440 | 76 | 1080 | 2360 | 196 | 900 | 1300 | 33.5 | 32964 | 3FD | 320 | 379 | 76 | 57 | 4 | 3 | 84 | 343 | 337 | 402 | 424 | 426 | 13 | 19 | 3 | 2.5 | 0.43 | 1.4 | 0.8
320 | 480 | 100 | 1540 | 3100 | 255 | 850 | 1100 | 64 | 32064X | 4GD | 320 | 399 | 100 | 74 | 5 | 4 | 103 | 350 | 342 | 424 | 460 | 461 | 15 | 26 | 4 | 3 | 0.46 | 1.3 | 0.7
340 | 460 | 76 | 1080 | 2400 | 200 | 850 | 1300 | 35 | 32968 | 4FD | 340 | 399 | 76 | 57 | 4 | 3 | 90 | 361 | 357 | 421 | 444 | 446 | 14 | 19 | 3 | 2.5 | 0.44 | 1.35 | 0.8
360 | 480 | 76 | 1120 | 2550 | 204 | 800 | 1200 | 37 | 32972 | 4FD | 360 | 419 | 76 | 57 | 4 | 3 | 96 | 380 | 377 | 439 | 464 | 466 | 14 | 19 | 3 | 2.5 | 0.46 | 1.3 | 0.7