## sheet1
Principal dimensions |  |  | Basic load ratings |  | Pu | Speed ratings |  | Weight | Designation | Dimensions |  |  |  |  | Abutment and fillet dimensions |  |  | Value
（mm) |  |  | KN |  |  | rpm |  | kg |  | mm |  |  |  |  | mm
d | D | B | dyc | stc |  | Speed Ratings | Limiting Speed |  |  | d | d1 | D1 | D2 | r1,2 | da | Da | ra | kr | fo
|  |  | Cr | Cor | [6 empty] | ～ | ～ | ～ | Min | Min | Max | Max
﻿3 | 10 | 4 | 0.54 | 0.18 | 0.007 | 130000 | 80000 | 0.0015 | 623 | 3 | 5.2 | 7.5 | 8.2 | 0.15 | 4.2 | 8.8 | 0.1 | 0.025 | 7.5
4 | 9 | 2.5 | 0.54 | 0.18 | 0.007 | 140000 | 85000 | 0.0007 | 618/4 | 4 | 5.2 | 7.5 | - | 0.1 | 4.6 | 8.4 | 0.1 | 0.015 | 10
4 | 11 | 4 | 0.715 | 0.232 | 0.01 | 130000 | 80000 | 0.0017 | 619/4 | 4 | 5.9 | 9 | 9.8 | 0.15 | 4.8 | 10.2 | 0.1 | 0.02 | 9.9
4 | 12 | 4 | 0.806 | 0.28 | 0.012 | 120000 | 75000 | 0.0021 | 604 | 4 | 6.1 | 9 | - | 0.2 | 5.4 | 10.6 | 0.2 | 0.025 | 10
4 | 13 | 5 | 0.936 | 0.29 | 0.012 | 110000 | 67000 | 0.0031 | 624 | 4 | 6.7 | 10.3 | 11.2 | 0.2 | 5.8 | 11.2 | 0.2 | 0.025 | 10
4 | 16 | 5 | 1.11 | 0.38 | 0.016 | 95000 | 60000 | 0.0054 | 634 | 4 | 8.4 | 12 | 13.3 | 0.3 | 6.4 | 13.6 | 0.3 | 0.03 | 8.4
5 | 11 | 3 | 0.637 | 0.255 | 0.011 | 120000 | 75000 | 0.0012 | 618/5 | 5 | 6.8 | 9.3 | - | 0.15 | 5.8 | 10.2 | 0.1 | 0.015 | 11
5 | 13 | 4 | 0.884 | 0.34 | 0.014 | 110000 | 67000 | 0.0025 | 619/5 | 5 | 7.6 | 10.8 | 11.4 | 0.2 | 6.4 | 11.6 | 0.2 | 0.02 | 11
5 | 16 | 5 | 1.14 | 0.38 | 0.016 | 95000 | 60000 | 0.005 | *625 | 5 | 8.4 | 12 | 13.3 | 0.3 | 7.4 | 13.6 | 0.3 | 0.025 | 8.4
5 | 19 | 6 | 2.34 | 0.95 | 0.04 | 80000 | 50000 | 0.009 | *635 | 5 | 10.7 | 15.3 | 16.5 | 0.3 | 7.4 | 16.6 | 0.3 | 0.03 | 13
6 | 13 | 3.5 | 0.884 | 0.345 | 0.015 | 110000 | 67000 | 0.002 | 618/6 | 6 | 7.9 | 11.2 | - | 0.15 | 6.8 | 12.2 | 0.1 | 0.015 | 11
6 | 15 | 5 | 1.24 | 0.475 | 0.02 | 100000 | 63000 | 0.0039 | 619/6 | 6 | 8.6 | 12.4 | 13.3 | 0.2 | 7.4 | 13.6 | 0.2 | 0.02 | 10
6 | 19 | 6 | 2.34 | 0.95 | 0.04 | 80000 | 50000 | 0.0084 | *626 | 6 | 11.1 | 15.2 | 16.5 | 0.3 | 8.4 | 16.6 | 0.3 | 0.025 | 13
7 | 14 | 3.5 | 0.956 | 0.4 | 0.017 | 100000 | 63000 | 0.0022 | 618/7 | 7 | 8.9 | 12.2 | - | 0.15 | 7.8 | 13.2 | 0.1 | 0.015 | 11
7 | 17 | 5 | 1.48 | 0.56 | 0.024 | 90000 | 56000 | 0.0049 | 619/7 | 7 | 9.8 | 14.2 | 15.2 | 0.3 | 9 | 15 | 0.3 | 0.02 | 10
7 | 19 | 6 | 2.34 | 0.95 | 0.04 | 85000 | 53000 | 0.0075 | *607 | 7 | 11.1 | 15.2 | 16.5 | 0.3 | 9 | 17 | 0.3 | 0.025 | 13
7 | 22 | 7 | 3.45 | 1.37 | 0.057 | 70000 | 45000 | 0.013 | *627 | 7 | 12.2 | 17.6 | 19.2 | 0.3 | 9.4 | 19.6 | 0.3 | 0.025 | 12
8 | 16 | 4 | 1.33 | 0.57 | 0.024 | 90000 | 56000 | 0.003 | 618/8 | 8 | 10.1 | 14 | - | 0.2 | 9.4 | 14.6 | 0.2 | 0.015 | 11
8 | 19 | 6 | 1.9 | 0.735 | 0.031 | 80000 | 50000 | 0.0071 | 619/8 | 8 | 11.1 | 16.1 | 19 | 0.3 | 10 | 17 | 0.3 | 0.02 | 10
8 | 22 | 7 | 3.45 | 1.37 | 0.057 | 75000 | 48000 | 0.012 | *608 | 8 | 12.1 | 17.6 | 19.2 | 0.3 | 10 | 20 | 0.3 | 0.025 | 12
8 | 24 | 8 | 3.9 | 1.66 | 0.071 | 63000 | 40000 | 0.017 | *628 | 8 | 14.5 | 19.8 | 20.6 | 0.3 | 10.4 | 21.6 | 0.3 | 0.025 | 13
9 | 17 | 4 | 1.43 | 0.64 | 0.027 | 85000 | 53000 | 0.0034 | 618/9 | 9 | 11.1 | 15 | - | 0.2 | 10.4 | 15.6 | 0.2 | 0.015 | 11
9 | 20 | 6 | 2.08 | 0.865 | 0.036 | 80000 | 48000 | 0.0076 | 619/9 | 9 | 12 | 17 | 17.9 | 0.3 | 11 | 18 | 0.3 | 0.02 | 11
9 | 24 | 7 | 3.9 | 1.66 | 0.071 | 70000 | 43000 | 0.014 | *609 | 9 | 14.4 | 19.8 | 21.2 | 0.3 | 11 | 22 | 0.3 | 0.025 | 13
9 | 26 | 8 | 4.75 | 1.96 | 0.083 | 60000 | 38000 | 0.02 | *629 | 9 | 14.8 | 21.2 | 22.6 | 0.3 | 11.4 | 23.6 | 0.3 | 0.025 | 12
10 | 19 | 5 | 1.38 | 0.585 | 0.025 | 80000 | 48000 | 0.0055 | 61800 | 10 | 12.6 | 16.4 | - | 0.3 | 12 | 17 | 0.3 | 0.015 | 9.4
10 | 22 | 6 | 2.08 | 0.85 | 0.036 | 75000 | 45000 | 0.01 | 61900 | 10 | 13 | 18.1 | 19 | 0.3 | 12 | 20 | 0.3 | 0.02 | 9.3
10 | 26 | 8 | 4.75 | 1.96 | 0.083 | 67000 | 40000 | 0.019 | *6000 | 10 | 14.8 | 21.2 | 22.6 | 0.3 | 12 | 24 | 0.3 | 0.025 | 12
10 | 28 | 8 | 4.62 | 1.96 | 0.083 | 63000 | 40000 | 0.022 | 16100 | 10 | 16.7 | 23.4 | 24.8 | 0.6 | 14.2 | 23.8 | 0.3 | 0.025 | 13
10 | 30 | 9 | 5.4 | 2.36 | 0.1 | 56000 | 34000 | 0.032 | *6200 | 10 | 17 | 23.2 | 24.8 | 0.6 | 14.2 | 25.8 | 0.6 | 0.025 | 13
10 | 35 | 11 | 8.52 | 3.4 | 0.143 | 50000 | 32000 | 0.053 | *6300 | 10 | 17.5 | 26.9 | 28.7 | 0.6 | 14.2 | 30.8 | 0.6 | 0.03 | 11
17 | 35 | 8 | 6.37 | 3.25 | 0.137 | 45000 | 28000 | 0.032 | *16003 | 17 | 22.7 | 29.5 | 31.2 | 0.3 | 19 | 33 | 0.3 | 0.02 | 14
17 | 35 | 10 | 6.37 | 3.25 | 0.137 | 45000 | 28000 | 0.039 | *6003 | 17 | 23 | 29.2 | 31.4 | 0.3 | 19 | 33 | 0.3 | 0.025 | 14
17 | 40 | 9 | 9.56 | 4.75 | 0.2 | 38000 | 24000 | 0.048 | 98203 | 17 | 24.5 | 32.7 | - | 0.6 | 21.2 | 35.8 | 0.6 | 0.025 | 13
17 | 40 | 12 | 9.95 | 4.75 | 0.2 | 38000 | 24000 | 0.065 | *6203 | 17 | 24.5 | 32.7 | 35 | 0.6 | 21.2 | 35.8 | 0.6 | 0.025 | 13
17 | 40 | 12 | 11.4 | 5.4 | 0.228 | 38000 | 24000 | 0.064 | 6203ETN9 | 17 | 23.9 | 33.5 | - | 0.6 | 21.2 | 35.8 | 0.6 | 0.03 | 12
17 | 47 | 14 | 14.3 | 6.55 | 0.275 | 34000 | 22000 | 0.12 | *6303 | 17 | 26.5 | 37.4 | 39.7 | 1 | 22.6 | 41.4 | 1 | 0.03 | 12
17 | 62 | 17 | 22.9 | 10.8 | 0.455 | 28000 | 18000 | 0.27 | 6403 | 17 | 32.4 | 46.6 | - | 1.1 | 23.5 | 55.5 | 1 | 0.035 | 11
20 | 32 | 7 | 4.03 | 2.32 | 0.104 | 45000 | 28000 | 0.018 | 61804 | 20 | 24 | 28.3 | - | 0.3 | 22 | 30 | 0.3 | 0.015 | 15
20 | 37 | 9 | 6.37 | 3.65 | 0.156 | 43000 | 26000 | 0.038 | 61904 | 20 | 25.6 | 31.4 | 32.8 | 0.3 | 22 | 35 | 0.3 | 0.02 | 15
20 | 42 | 8 | 7.28 | 4.05 | 0.173 | 38000 | 24000 | 0.05 | *16004 | 20 | 27.3 | 34.6 | - | 0.3 | 22 | 40 | 0.3 | 0.02 | 15
20 | 42 | 9 | 7.93 | 4.5 | 0.19 | 38000 | 24000 | 0.051 | 98204Y | 20 | 27.4 | 36 | 36.2 | 0.6 | 23.2 | 38.8 | 0.6 | 0.025 | 14
20 | 42 | 12 | 9.95 | 5 | 0.212 | 38000 | 24000 | 0.069 | *6004 | 20 | 27.2 | 34.8 | 37.2 | 0.6 | 23.2 | 38.8 | 0.6 | 0.025 | 14
20 | 47 | 14 | 13.5 | 6.55 | 0.28 | 32000 | 20000 | 0.11 | *6204 | 20 | 28.8 | 38.5 | 40.6 | 1 | 25.6 | 41.4 | 1 | 0.025 | 13
20 | 47 | 14 | 15.6 | 7.65 | 0.325 | 32000 | 20000 | 0.096 | 6204ETN9 | 20 | 28.2 | 39.6 | - | 1 | 25.6 | 41.4 | 1 | 0.025 | 12
20 | 52 | 15 | 16.8 | 7.8 | 0.335 | 30000 | 19000 | 0.14 | *6304 | 20 | 30.4 | 41.6 | 44.8 | 1.1 | 27 | 45 | 1 | 0.03 | 12
20 | 52 | 15 | 18.2 | 9 | 0.38 | 30000 | 19000 | 0.14 | 6304ETN9 | 20 | 30.2 | 42.6 | - | 1.1 | 27 | 45 | 1 | 0.03 | 12
20 | 72 | 19 | 30.7 | 15 | 0.64 | 24000 | 15000 | 0.4 | 6404 | 20 | 37.1 | 54.8 | - | 1.1 | 29 | 63 | 1 | 0.035 | 11
22 | 50 | 14 | 14 | 7.65 | 0.325 | 30000 | 19000 | 0.12 | 62/22 | 22 | 32.2 | 42.1 | 44 | 1 | 27.6 | 44.4 | 1 | 0.025 | 14
22 | 56 | 16 | 18.6 | 9.3 | 0.39 | 28000 | 18000 | 0.18 | 63/22 | 22 | 32.2 | 46.2 | - | 1.1 | 29 | 47 | 1 | 0.03 | 12
﻿25 | 37 | 7 | 4.36 | 2.6 | 0.125 | 38000 | 24000 | 0.022 | 61805 | 25 | 28.5 | 33.3 | - | 0.3 | 27 | 35 | 0.3 | 0.015 | 14
25 | 42 | 9 | 7.02 | 4.3 | 0.193 | 36000 | 22000 | 0.045 | 61905 | 25 | 30.2 | 36.8 | 37.8 | 0.3 | 27 | 40 | 0.3 | 0.02 | 15
25 | 47 | 8 | 8.06 | 4.75 | 0.212 | 32000 | 20000 | 0.06 | *16005 | 25 | 33.3 | 40.7 | - | 0.3 | 27 | 45 | 0.3 | 0.02 | 15
25 | 47 | 12 | 11.9 | 6.55 | 0.275 | 32000 | 20000 | 0.08 | *6005 | 25 | 32 | 40 | 42.2 | 0.6 | 28.2 | 43.8 | 0.6 | 0.025 | 14
25 | 52 | 9 | 10.6 | 6.55 | 0.28 | 28000 | 18000 | 0.078 | 98205 | 25 | 34.5 | 44 | - | 0.6 | 28.2 | 48.8 | 0.6 | 0.025 | 15
25 | 52 | 15 | 14.8 | 7.8 | 0.335 | 28000 | 18000 | 0.13 | *6205 | 25 | 34.4 | 44 | 46.3 | 1 | 30.6 | 46.4 | 1 | 0.025 | 14
25 | 52 | 15 | 17.8 | 9.8 | 0.4 | 28000 | 18000 | 0.12 | 6205ETN9 | 25 | 33.1 | 44.5 | - | 1 | 30.6 | 46.4 | 1 | 0.025 | 13
25 | 62 | 17 | 23.4 | 11.6 | 0.49 | 24000 | 16000 | 0.23 | *6305 | 25 | 36.6 | 50.4 | 52.7 | 1.1 | 32 | 55 | 1 | 0.03 | 12
25 | 62 | 17 | 26 | 13.4 | 0.57 | 24000 | 16000 | 0.21 | 6305ETN9 | 25 | 36.4 | 51.7 | - | 1.1 | 32 | 55 | 1 | 0.03 | 12
25 | 80 | 21 | 35.8 | 19.3 | 0.82 | 20000 | 13000 | 0.53 | 6405 | 25 | 45.4 | 62.9 | - | 1.5 | 34 | 71 | 1.5 | 0.035 | 12
28 | 58 | 16 | 16.8 | 9.5 | 0.405 | 26000 | 16000 | 0.18 | 62/28 | 28 | 37 | 49.2 | - | 1 | 33.6 | 52.4 | 1 | 0.025 | 14
28 | 68 | 18 | 25.1 | 13.7 | 0.585 | 22000 | 14000 | 0.29 | 63/28 | 28 | 41.7 | 56 | - | 1.1 | 35 | 61 | 1 | 0.03 | 13
30 | 42 | 7 | 4.49 | 2.9 | 0.146 | 32000 | 20000 | 0.027 | 61806 | 30 | 33.7 | 38.5 | - | 0.3 | 32 | 40 | 0.3 | 0.015 | 14
30 | 47 | 9 | 7.28 | 4.55 | 0.212 | 30000 | 19000 | 0.051 | 61906 | 30 | 35.2 | 41.8 | 42.8 | 0.3 | 32 | 45 | 0.3 | 0.02 | 14
30 | 55 | 9 | 11.9 | 7.35 | 0.31 | 28000 | 17000 | 0.085 | *16006 | 30 | 37.7 | 47.3 | - | 0.3 | 32 | 53 | 0.3 | 0.02 | 15
30 | 55 | 13 | 13.8 | 8.3 | 0.355 | 28000 | 17000 | 0.12 | *6006 | 30 | 38.2 | 46.8 | 49 | 1 | 34.6 | 50.4 | 1 | 0.025 | 15
30 | 62 | 10 | 15.9 | 10.2 | 0.44 | 22000 | 14000 | 0.12 | 98206 | 30 | 42.9 | 54.4 | - | 0.6 | 33.2 | 58.8 | 0.6 | 0.025 | 14
30 | 62 | 16 | 20.3 | 11.2 | 0.48 | 24000 | 15000 | 0.2 | *6206 | 30 | 40.4 | 51.6 | 54.1 | 1 | 35.6 | 56.4 | 1 | 0.025 | 14
30 | 62 | 16 | 23.4 | 12.9 | 0.54 | 24000 | 15000 | 0.19 | 6206ETN9 | 30 | 39.5 | 52.9 | - | 1 | 35.6 | 56.4 | 1 | 0.025 | 13
30 | 72 | 19 | 29.6 | 16 | 0.67 | 20000 | 13000 | 0.35 | *6306 | 30 | 44.6 | 59.1 | 61.9 | 1.1 | 37 | 65 | 1 | 0.03 | 13
30 | 72 | 19 | 32.5 | 17.3 | 0.74 | 22000 | 14000 | 0.33 | 6306ETN9 | 30 | 42.5 | 59.7 | - | 1.1 | 37 | 65 | 1 | 0.03 | 12
30 | 90 | 23 | 43.6 | 23.6 | 1 | 18000 | 11000 | 0.74 | 6406 | 30 | 50.3 | 69.7 | - | 1.5 | 41 | 79 | 1.5 | 0.035 | 12
35 | 47 | 7 | 4.75 | 3.2 | 0.17 | 28000 | 18000 | 0.03 | 61807 | 35 | 38.7 | 43.5 | - | 0.3 | 37 | 45 | 0.3 | 0.015 | 14
35 | 55 | 10 | 9.56 | 6.8 | 0.29 | 26000 | 16000 | 0.08 | 61907 | 35 | 41.6 | 48.4 | - | 0.6 | 38.2 | 51.8 | 0.6 | 0.02 | 14
35 | 62 | 9 | 13 | 8.15 | 0.38 | 24000 | 15000 | 0.11 | *16007 | 35 | 44.1 | 53 | - | 0.3 | 37 | 60 | 0.3 | 0.02 | 14
35 | 62 | 14 | 16.8 | 10.2 | 0.44 | 24000 | 15000 | 0.16 | *6007 | 35 | 43.8 | 53.3 | 55.6 | 1 | 39.6 | 57.4 | 1 | 0.025 | 15
35 | 72 | 17 | 27 | 15.3 | 0.66 | 20000 | 13000 | 0.29 | *6207 | 35 | 46.9 | 60 | 62.7 | 1.1 | 42 | 65 | 1 | 0.025 | 14
35 | 72 | 17 | 31.2 | 17.6 | 0.75 | 20000 | 13000 | 0.27 | 6207ETN9 | 35 | 46.1 | 61.7 | - | 1.1 | 42 | 65 | 1 | 0.025 | 13
35 | 80 | 21 | 35.1 | 19 | 0.82 | 19000 | 12000 | 0.46 | *6307 | 35 | 49.6 | 65.4 | 69.2 | 1.5 | 44 | 71 | 1.5 | 0.03 | 13
35 | 100 | 25 | 55.3 | 31 | 1.29 | 16000 | 10000 | 0.95 | 6407 | 35 | 57.4 | 79.5 | - | 1.5 | 46 | 89 | 1.5 | 0.035 | 12
﻿40 | 52 | 7 | 4.94 | 3.45 | 0.19 | 26000 | 16000 | 0.034 | 61808 | 40 | 43.7 | 48.5 | - | 0.3 | 42 | 50 | 0.3 | 0.015 | 14
40 | 62 | 12 | 13.8 | 10 | 0.43 | 24000 | 14000 | 0.12 | 61908 | 40 | 46.9 | 55.1 | - | 0.6 | 43.2 | 58.8 | 0.6 | 0.02 | 16
40 | 68 | 9 | 13.8 | 9.15 | 0.44 | 22000 | 14000 | 0.13 | *16008 | 40 | 49.4 | 58.6 | - | 0.3 | 42 | 66 | 0.3 | 0.02 | 14
40 | 68 | 15 | 17.8 | 11.6 | 0.49 | 22000 | 14000 | 0.19 | *6008 | 40 | 49.3 | 58.8 | 61.1 | 1 | 44.6 | 63.4 | 1 | 0.025 | 15
40 | 80 | 18 | 32.5 | 19 | 0.8 | 18000 | 11000 | 0.37 | *6208 | 40 | 52.6 | 67.4 | 69.8 | 1.1 | 47 | 73 | 1 | 0.025 | 14
40 | 80 | 18 | 35.8 | 20.8 | 0.88 | 18000 | 11000 | 0.34 | 6208ETN9 | 40 | 52 | 68.8 | - | 1.1 | 47 | 73 | 1 | 0.025 | 13
40 | 90 | 23 | 42.3 | 24 | 1.02 | 17000 | 11000 | 0.63 | *6308 | 40 | 56.1 | 73.8 | 77.7 | 1.5 | 49 | 81 | 1.5 | 0.03 | 13
40 | 110 | 27 | 63.7 | 36.5 | 1.53 | 14000 | 9000 | 1.25 | 6408 | 40 | 62.8 | 87 | - | 2 | 53 | 97 | 2 | 0.035 | 12
45 | 58 | 7 | 6.63 | 6.1 | 0.26 | 22000 | 14000 | 0.04 | 61809 | 45 | 49.1 | 53.9 | - | 0.3 | 47 | 56 | 0.3 | 0.015 | 17
45 | 68 | 12 | 14 | 10.8 | 0.47 | 20000 | 13000 | 0.14 | 61909 | 45 | 52.4 | 60.6 | - | 0.6 | 48.2 | 64.8 | 0.6 | 0.02 | 16
45 | 75 | 10 | 16.5 | 10.8 | 0.52 | 20000 | 12000 | 0.17 | *16009 | 45 | 55 | 65.4 | - | 0.6 | 48.2 | 71.8 | 0.6 | 0.02 | 14
45 | 75 | 16 | 22.1 | 14.6 | 0.64 | 20000 | 12000 | 0.25 | *6009 | 45 | 54.8 | 65.3 | 67.8 | 1 | 50.8 | 69.2 | 1 | 0.025 | 15
45 | 85 | 19 | 35.1 | 21.6 | 0.92 | 17000 | 11000 | 0.41 | *6209 | 45 | 57.6 | 72.4 | 75.2 | 1.1 | 52 | 78 | 1 | 0.025 | 14
45 | 100 | 25 | 55.3 | 31.5 | 1.34 | 15000 | 9500 | 0.83 | *6309 | 45 | 62.2 | 82.7 | 86.7 | 1.5 | 54 | 91 | 1.5 | 0.03 | 13
45 | 120 | 29 | 76.1 | 45 | 1.9 | 13000 | 8500 | 1.55 | 6409 | 45 | 68.9 | 95.8 | - | 2 | 58 | 107 | 2 | 0.035 | 12
50 | 65 | 7 | 6.76 | 6.8 | 0.285 | 20000 | 13000 | 0.052 | 61810 | 50 | 55.1 | 59.9 | - | 0.3 | 52 | 63 | 0.3 | 0.015 | 17
50 | 72 | 12 | 14.6 | 11.8 | 0.5 | 19000 | 12000 | 0.14 | 61910 | 50 | 56.9 | 65.1 | - | 0.6 | 53.2 | 68.8 | 0.6 | 0.02 | 16
50 | 80 | 10 | 16.8 | 11.4 | 0.56 | 18000 | 11000 | 0.18 | *16010 | 50 | 60 | 70 | - | 0.6 | 53.2 | 76.8 | 0.6 | 0.02 | 14
50 | 80 | 16 | 22.9 | 16 | 0.71 | 18000 | 11000 | 0.26 | *6010 | 50 | 59.8 | 70.3 | 72.8 | 1 | 54.6 | 75.4 | 1 | 0.025 | 15
50 | 90 | 20 | 37.1 | 23.2 | 0.98 | 15000 | 10000 | 0.46 | *6210 | 50 | 62.5 | 77.4 | 81.6 | 1.1 | 57 | 83 | 1 | 0.025 | 14
50 | 110 | 27 | 65 | 38 | 1.6 | 13000 | 8500 | 1.05 | *6310 | 50 | 68.8 | 91.1 | 95.2 | 2 | 59 | 101 | 2 | 0.03 | 13
50 | 130 | 31 | 87.1 | 52 | 2.2 | 12000 | 7500 | 1.9 | 6410 | 50 | 75.5 | 104 | - | 2.1 | 64 | 116 | 2 | 0.035 | 12
55 | 72 | 9 | 9.04 | 8.8 | 0.38 | 19000 | 12000 | 0.083 | 61811 | 55 | 60.6 | 66.4 | - | 0.3 | 57 | 70 | 0.3 | 0.015 | 17
55 | 80 | 13 | 16.5 | 14 | 0.6 | 17000 | 11000 | 0.19 | 61911 | 55 | 63.2 | 71.8 | - | 1 | 59.6 | 75.4 | 1 | 0.02 | 16
55 | 90 | 11 | 20.3 | 14 | 0.7 | 16000 | 10000 | 0.26 | *16011 | 55 | 67 | 78.1 | - | 0.6 | 58.2 | 86.8 | 0.6 | 0.02 | 15
55 | 90 | 18 | 29.6 | 21.2 | 0.9 | 16000 | 10000 | 0.39 | *6011 | 55 | 66.3 | 78.7 | 81.5 | 1.1 | 61 | 84 | 1 | 0.025 | 15
55 | 100 | 21 | 46.2 | 29 | 1.25 | 14000 | 9000 | 0.61 | *6211 | 55 | 69.1 | 85.8 | 89.4 | 1.5 | 64 | 91 | 1.5 | 0.025 | 14
55 | 120 | 29 | 74.1 | 45 | 1.9 | 12000 | 8000 | 1.35 | *6311 | 55 | 75.3 | 99.5 | 104 | 2 | 66 | 109 | 2 | 0.03 | 13
55 | 140 | 33 | 99.5 | 62 | 2.6 | 11000 | 7000 | 2.3 | 6411 | 55 | 81.6 | 113 | - | 2.1 | 69 | 126 | 2 | 0.035 | 12
60 | 78 | 10 | 11.9 | 11.4 | 0.49 | 17000 | 11000 | 0.11 | 61812 | 60 | 65.6 | 72.4 | - | 0.3 | 62 | 76 | 0.3 | 0.015 | 17
60 | 85 | 13 | 16.5 | 14.3 | 0.6 | 16000 | 10000 | 0.2 | 61912 | 60 | 68.2 | 76.8 | - | 1 | 64.6 | 80.4 | 1 | 0.02 | 16
60 | 95 | 11 | 20.8 | 15 | 0.74 | 15000 | 9500 | 0.28 | *16012 | 60 | 72 | 83 | - | 0.6 | 63.2 | 91.8 | 0.6 | 0.02 | 14
60 | 95 | 18 | 30.7 | 23.2 | 0.98 | 15000 | 9500 | 0.42 | *6012 | 60 | 71.3 | 83.7 | 86.5 | 1.1 | 66 | 89 | 1 | 0.025 | 16
60 | 110 | 22 | 55.3 | 36 | 1.53 | 13000 | 8000 | 0.78 | *6212 | 60 | 75.5 | 94.6 | 98 | 1.5 | 69 | 101 | 1.5 | 0.025 | 14
60 | 130 | 31 | 85.2 | 52 | 2.2 | 11000 | 7000 | 1.7 | *6312 | 60 | 81.9 | 108 | 112 | 2.1 | 72 | 118 | 2 | 0.03 | 13
60 | 150 | 35 | 108 | 69.5 | 2.9 | 10000 | 6300 | 2.75 | 6412 | 60 | 88.1 | 122 | - | 2.1 | 74 | 136 | 2 | 0.035 | 12
Single row deep groove ball bearing 3-60mm

## sheet2
Principal dimensions |  |  | Basic load ratings |  | Pu | Speed ratings |  | Weight | Designation | Dimensions |  |  |  |  | Abutment and fillet dimensions |  |  | Value
（mm) |  |  | KN |  |  | rpm |  | kg |  | mm |  |  |  |  | mm
d | D | B | dyc | stc |  | Speed Ratings | Limiting Speed |  |  | d | d1 | D1 | D2 | r1,2 | da | Da | ra | kr | fo
|  |  | Cr | Cor | [6 empty] | ～ | ～ | ～ | Min | Min | Max | Max
﻿65 | 85 | 10 | 12.4 | 12.7 | 0.54 | 16000 | 10000 | 0.13 | 61813 | 65 | 71.6 | 78.4 | - | 0.6 | 68.2 | 81.8 | 0.6 | 0.015 | 17
65 | 90 | 13 | 17.4 | 16 | 0.68 | 15000 | 9500 | 0.22 | 61913 | 65 | 73.2 | 81.8 | - | 1 | 69.6 | 85.4 | 1 | 0.02 | 17
65 | 100 | 11 | 22.5 | 16.6 | 0.83 | 14000 | 9000 | 0.3 | *16013 | 65 | 76.5 | 88.4 | - | 0.6 | 68.2 | 96.8 | 0.6 | 0.02 | 16
65 | 100 | 18 | 31.9 | 25 | 1.06 | 14000 | 9000 | 0.44 | *6013 | 65 | 76.3 | 88.7 | 91.5 | 1.1 | 71 | 94 | 1 | 0.025 | 16
65 | 120 | 23 | 58.5 | 40.5 | 1.73 | 12000 | 7500 | 0.99 | *6213 | 65 | 83.3 | 102 | 106 | 1.5 | 74 | 111 | 1.5 | 0.025 | 15
65 | 140 | 33 | 97.5 | 60 | 2.5 | 10000 | 6700 | 2.1 | *6313 | 65 | 88.4 | 116 | 121 | 2.1 | 77 | 128 | 2 | 0.03 | 13
65 | 160 | 37 | 119 | 78 | 3.15 | 9500 | 6000 | 3.3 | 6413 | 65 | 94 | 131 | - | 2.1 | 79 | 146 | 2 | 0.035 | 12
70 | 90 | 10 | 12.4 | 13.2 | 0.56 | 15000 | 9000 | 0.14 | 61814 | 70 | 76.6 | 83.4 | - | 0.6 | 73.2 | 86.8 | 0.6 | 0.015 | 17
70 | 100 | 16 | 23.8 | 21.2 | 0.9 | 14000 | 8500 | 0.35 | 61914 | 70 | 79.7 | 90.3 | - | 1 | 74.6 | 95.4 | 1 | 0.02 | 16
70 | 110 | 13 | 29.1 | 25 | 1.06 | 13000 | 8000 | 0.43 | *16014 | 70 | 83.3 | 96.8 | - | 0.6 | 73.2 | 106 | 0.6 | 0.02 | 16
70 | 110 | 20 | 39.7 | 31 | 1.32 | 13000 | 8000 | 0.6 | *6014 | 70 | 82.9 | 97.2 | 99.9 | 1.1 | 76 | 104 | 1 | 0.025 | 16
70 | 125 | 24 | 63.7 | 45 | 1.9 | 11000 | 7000 | 1.05 | *6214 | 70 | 87.1 | 108 | 111 | 1.5 | 79 | 116 | 1.5 | 0.025 | 15
70 | 150 | 35 | 111 | 68 | 2.75 | 9500 | 6300 | 2.5 | *6314 | 70 | 95 | 125 | 130 | 2.1 | 82 | 138 | 2 | 0.03 | 13
70 | 180 | 42 | 143 | 104 | 3.9 | 8500 | 5300 | 4.85 | 6414 | 70 | 104 | 146 | - | 3 | 86 | 164 | 2.5 | 0.035 | 12
75 | 95 | 10 | 12.7 | 14.3 | 0.61 | 14000 | 8500 | 0.15 | 61815 | 75 | 81.6 | 88.4 | - | 0.6 | 78.2 | 91.8 | 0.6 | 0.015 | 17
75 | 105 | 16 | 24.2 | 19.3 | 0.965 | 13000 | 8000 | 0.37 | 61915 | 75 | 84.7 | 95.3 | - | 1 | 79.6 | 100 | 1 | 0.02 | 14
75 | 110 | 12 | 28.6 | 27 | 1.14 | 13000 | 8000 | 0.38 | 16115 | 75 | 88.3 | 102 | - | 0.6 | 77 | 108 | 0.3 | 0.02 | 16
75 | 115 | 13 | 30.2 | 27 | 1.14 | 12000 | 7500 | 0.46 | *16015 | 75 | 88.3 | 102 | - | 0.6 | 78.2 | 111 | 0.6 | 0.02 | 16
75 | 115 | 20 | 41.6 | 33.5 | 1.43 | 12000 | 7500 | 0.64 | *6015 | 75 | 87.9 | 102 | 105 | 1.1 | 81 | 109 | 1 | 0.025 | 16
75 | 130 | 25 | 68.9 | 49 | 2.04 | 10000 | 6700 | 1.2 | *6215 | 75 | 92.1 | 113 | 117 | 1.5 | 84 | 121 | 1.5 | 0.025 | 15
75 | 160 | 37 | 119 | 76.5 | 3 | 9000 | 5600 | 3 | *6315 | 75 | 101 | 133 | 138 | 2.1 | 87 | 148 | 2 | 0.03 | 13
75 | 190 | 45 | 153 | 114 | 4.15 | 8000 | 5000 | 6.8 | 6415 | 75 | 110 | 154 | - | 3 | 91 | 174 | 2.5 | 0.035 | 12
80 | 100 | 10 | 13 | 15 | 0.64 | 13000 | 8000 | 0.15 | 61816 | 80 | 86.6 | 93.4 | - | 0.6 | 83.2 | 96.8 | 0.6 | 0.015 | 17
80 | 110 | 16 | 25.1 | 20.4 | 1.02 | 12000 | 7500 | 0.4 | 61916 | 80 | 89.8 | 100 | 102 | 1 | 84.6 | 105 | 1 | 0.02 | 14
80 | 125 | 14 | 35.1 | 31.5 | 1.32 | 11000 | 7000 | 0.6 | *16016 | 80 | 95.3 | 110 | - | 0.6 | 83.2 | 121 | 0.6 | 0.02 | 16
80 | 125 | 22 | 49.4 | 40 | 1.66 | 11000 | 7000 | 0.85 | *6016 | 80 | 94.4 | 111 | 114 | 1.1 | 86 | 119 | 1 | 0.025 | 16
80 | 140 | 26 | 72.8 | 55 | 2.2 | 9500 | 6000 | 1.4 | *6216 | 80 | 101 | 122 | 127 | 2 | 91 | 129 | 2 | 0.025 | 15
80 | 170 | 39 | 130 | 86.5 | 3.25 | 8500 | 5300 | 3.6 | *6316 | 80 | 108 | 142 | 147 | 2.1 | 92 | 158 | 2 | 0.03 | 13
80 | 200 | 48 | 163 | 125 | 4.5 | 7500 | 4800 | 8 | 6416 | 80 | 117 | 163 | - | 3 | 96 | 184 | 2.5 | 0.035 | 12
85 | 110 | 13 | 19.5 | 20.8 | 0.88 | 12000 | 7500 | 0.27 | 61817 | 85 | 93.2 | 102 | - | 1 | 89.6 | 105 | 1 | 0.015 | 17
85 | 120 | 18 | 31.9 | 30 | 1.25 | 11000 | 7000 | 0.55 | 61917 | 85 | 96.4 | 109 | - | 1.1 | 91 | 114 | 1 | 0.02 | 16
85 | 130 | 14 | 35.8 | 33.5 | 1.37 | 11000 | 6700 | 0.63 | *16017 | 85 | 100 | 115 | - | 0.6 | 88.2 | 126 | 0.6 | 0.02 | 16
85 | 130 | 22 | 52 | 43 | 1.76 | 11000 | 6700 | 0.89 | *6017 | 85 | 99.4 | 116 | 119 | 1.1 | 92 | 123 | 1 | 0.025 | 16
85 | 150 | 28 | 87.1 | 64 | 2.5 | 9000 | 5600 | 1.8 | *6217 | 85 | 106 | 130 | 134 | 2 | 94 | 141 | 2 | 0.025 | 15
85 | 180 | 41 | 140 | 96.5 | 3.55 | 8000 | 5000 | 4.25 | *6317 | 85 | 115 | 151 | 155 | 3 | 99 | 166 | 2.5 | 0.03 | 13
85 | 210 | 52 | 174 | 137 | 4.75 | 7000 | 4500 | 9.5 | 6417 | 85 | 123 | 171 | - | 4 | 105 | 190 | 3 | 0.035 | 12
﻿90 | 115 | 13 | 19.5 | 22 | 0.915 | 11000 | 7000 | 0.28 | 61818 | 90 | 98.2 | 107 | - | 1 | 94.6 | 110 | 1 | 0.015 | 17
90 | 125 | 18 | 33.2 | 31.5 | 1.23 | 11000 | 6700 | 0.59 | 61918 | 90 | 101 | 114 | 117 | 1.1 | 96 | 119 | 1 | 0.02 | 16
90 | 140 | 16 | 43.6 | 39 | 1.56 | 10000 | 6300 | 0.85 | *16018 | 90 | 107 | 123 | - | 1 | 94.6 | 135 | 1 | 0.02 | 16
90 | 140 | 24 | 60.5 | 50 | 1.96 | 10000 | 6300 | 1.15 | *6018 | 90 | 106 | 124 | 128 | 1.5 | 97 | 133 | 1.5 | 0.025 | 16
90 | 160 | 30 | 101 | 73.5 | 2.8 | 8500 | 5300 | 2.15 | *6218 | 90 | 113 | 138 | 143 | 2 | 101 | 149 | 2 | 0.025 | 15
90 | 190 | 43 | 151 | 108 | 3.8 | 7500 | 4800 | 4.9 | *6318 | 90 | 121 | 159 | 164 | 3 | 104 | 176 | 2.5 | 0.03 | 13
90 | 225 | 54 | 186 | 150 | 5 | 6700 | 4300 | 11.5 | 6418 | 90 | 132 | 181 | - | 4 | 110 | 205 | 3 | 0.035 | 12
95 | 120 | 13 | 19.9 | 22.8 | 0.93 | 11000 | 6700 | 0.3 | 61819 | 95 | 103 | 112 | - | 1 | 99.6 | 115 | 1 | 0.015 | 17
95 | 130 | 18 | 33.8 | 33.5 | 1.43 | 10000 | 6300 | 0.61 | 61919 | 95 | 106 | 119 | 122 | 1.1 | 101 | 124 | 1 | 0.02 | 17
95 | 145 | 16 | 44.8 | 41.5 | 1.63 | 9500 | 6000 | 0.89 | *16019 | 95 | 112 | 128 | - | 1 | 99.6 | 140 | 1 | 0.02 | 16
95 | 145 | 24 | 63.7 | 54 | 2.08 | 9500 | 6000 | 1.2 | *6019 | 95 | 111 | 129 | 133 | 1.5 | 102 | 138 | 1.5 | 0.025 | 16
95 | 170 | 32 | 114 | 81.5 | 3 | 8000 | 5000 | 2.6 | *6219 | 95 | 118 | 146 | 151 | 2.1 | 106 | 159 | 2 | 0.025 | 14
95 | 200 | 45 | 159 | 118 | 4.15 | 7000 | 4500 | 5.65 | *6319 | 95 | 128 | 167 | 172 | 3 | 109 | 186 | 2.5 | 0.03 | 13
100 | 125 | 13 | 19.9 | 24 | 0.95 | 10000 | 6300 | 0.31 | 61820 | 100 | 108 | 117 | - | 1 | 105 | 120 | 1 | 0.015 | 17
100 | 140 | 20 | 42.3 | 41 | 1.63 | 9500 | 6000 | 0.83 | 61920 | 100 | 113 | 127 | - | 1.1 | 106 | 134 | 1 | 0.02 | 16
100 | 150 | 16 | 46.2 | 44 | 1.73 | 9500 | 5600 | 0.91 | *16020 | 100 | 116 | 134 | - | 1 | 105 | 145 | 1 | 0.02 | 17
100 | 150 | 24 | 63.7 | 54 | 2.04 | 9500 | 5600 | 1.25 | *6020 | 100 | 116 | 134 | 138 | 1.5 | 107 | 143 | 1.5 | 0.025 | 16
100 | 180 | 34 | 127 | 93 | 3.35 | 7500 | 4800 | 3.15 | *6220 | 100 | 125 | 155 | 160 | 2.1 | 111 | 169 | 2 | 0.025 | 14
100 | 215 | 47 | 174 | 140 | 4.75 | 6700 | 4300 | 7 | 6320 | 100 | 136 | 179 | 184 | 3 | 114 | 201 | 2.5 | 0.03 | 13
105 | 130 | 13 | 20.8 | 19.6 | 1 | 10000 | 6300 | 0.32 | 61821 | 105 | 112 | 123 | - | 1 | 110 | 125 | 1 | 0.015 | 13
105 | 145 | 20 | 44.2 | 44 | 1.7 | 9500 | 5600 | 0.87 | 61921 | 105 | 118 | 132 | - | 1.1 | 111 | 139 | 1 | 0.02 | 17
105 | 160 | 18 | 54 | 51 | 1.86 | 8500 | 5300 | 1.2 | *16021 | 105 | 123 | 142 | - | 1 | 110 | 155 | 1 | 0.02 | 16
105 | 160 | 26 | 76.1 | 65.5 | 2.4 | 8500 | 5300 | 1.6 | *6021 | 105 | 123 | 143 | 147 | 2 | 116 | 149 | 2 | 0.025 | 16
105 | 190 | 36 | 140 | 104 | 3.65 | 7000 | 4500 | 3.7 | *6221 | 105 | 131 | 163 | 167 | 2.1 | 117 | 178 | 2 | 0.025 | 14
105 | 225 | 49 | 182 | 153 | 5.1 | 6300 | 4000 | 8.25 | 6321 | 105 | 142 | 188 | - | 3 | 119 | 211 | 2.5 | 0.03 | 13
110 | 140 | 16 | 28.1 | 26 | 1.25 | 9500 | 5600 | 0.3 | 61822 | 110 | 119 | 131 | - | 1 | 115 | 135 | 1 | 0.015 | 14
110 | 150 | 20 | 43.6 | 45 | 1.66 | 9000 | 5600 | 0.9 | 61922 | 110 | 123 | 137 | - | 1.1 | 116 | 144 | 1 | 0.02 | 17
110 | 170 | 19 | 60.2 | 57 | 2.04 | 8000 | 5000 | 1.45 | *16022 | 110 | 130 | 150 | - | 1 | 115 | 165 | 1 | 0.02 | 16
110 | 170 | 28 | 85.2 | 73.5 | 2.4 | 8000 | 5000 | 1.95 | *6022 | 110 | 129 | 151 | 155 | 2 | 119 | 161 | 2 | 0.025 | 16
110 | 200 | 38 | 151 | 118 | 4 | 6700 | 4300 | 4.35 | *6222 | 110 | 138 | 172 | 177 | 2.1 | 122 | 188 | 2 | 0.025 | 14
110 | 240 | 50 | 203 | 180 | 5.7 | 6000 | 3800 | 9.55 | 6322 | 110 | 150 | 200 | - | 3 | 124 | 226 | 2.5 | 0.03 | 13
﻿120 | 150 | 16 | 29.1 | 28 | 1.29 | 8500 | 5300 | 0.65 | 61824 | 120 | 129 | 141 | - | 1 | 125 | 145 | 1 | 0.015 | 13
120 | 165 | 22 | 55.3 | 57 | 2.04 | 8000 | 5000 | 1.2 | 61924 | 120 | 134 | 151 | - | 1.1 | 126 | 159 | 1 | 0.02 | 17
120 | 180 | 19 | 63.7 | 64 | 2.2 | 7500 | 4800 | 1.6 | *16024 | 120 | 139 | 161 | - | 1 | 125 | 175 | 1 | 0.02 | 17
120 | 180 | 28 | 88.4 | 80 | 2.75 | 7500 | 4800 | 2.05 | *6024 | 120 | 139 | 161 | 165 | 2 | 129 | 171 | 2 | 0.025 | 16
120 | 215 | 40 | 146 | 118 | 3.9 | 6300 | 4000 | 5.15 | 6224 | 120 | 151 | 184 | 189 | 2.1 | 132 | 203 | 2 | 0.025 | 14
120 | 260 | 55 | 208 | 186 | 5.7 | 5600 | 3400 | 12.5 | 6324 | 120 | 165 | 215 | - | 3 | 134 | 246 | 2.5 | 0.03 | 14
130 | 165 | 18 | 37.7 | 43 | 1.6 | 8000 | 4800 | 0.93 | 61826 | 130 | 140 | 155 | - | 1.1 | 136 | 159 | 1 | 0.015 | 16
130 | 180 | 24 | 65 | 67 | 2.28 | 7500 | 4500 | 1.85 | 61926 | 130 | 146 | 164 | - | 1.5 | 137 | 173 | 1.5 | 0.02 | 16
130 | 200 | 22 | 83.2 | 81.5 | 2.7 | 7000 | 4300 | 2.35 | *16026 | 130 | 154 | 176 | - | 1.1 | 136 | 192 | 1 | 0.02 | 16
130 | 200 | 33 | 112 | 100 | 3.35 | 7000 | 4300 | 3.15 | *6026 | 130 | 153 | 177 | 182 | 2 | 139 | 191 | 2 | 0.025 | 16
130 | 230 | 40 | 156 | 132 | 4.15 | 5600 | 3600 | 5.8 | 6226 | 130 | 161 | 198 | - | 3 | 144 | 216 | 2.5 | 0.025 | 15
130 | 280 | 58 | 229 | 216 | 6.3 | 5000 | 3200 | 17.5 | 6326M | 130 | 178 | 232 | - | 4 | 147 | 263 | 3 | 0.03 | 14
140 | 175 | 18 | 39 | 46.5 | 1.66 | 7500 | 4500 | 0.99 | 61828 | 140 | 151 | 164 | - | 1.1 | 146 | 169 | 1 | 0.015 | 16
140 | 190 | 24 | 66.3 | 72 | 2.36 | 7000 | 5600 | 1.7 | 61928MA | 140 | 156 | 175 | - | 1.5 | 147 | 183 | 1.5 | 0.02 | 17
140 | 210 | 22 | 80.6 | 86.5 | 2.8 | 6700 | 4000 | 2.5 | 16028 | 140 | 164 | 186 | - | 1.1 | 146 | 204 | 1 | 0.02 | 17
140 | 210 | 33 | 111 | 108 | 3.45 | 6700 | 4000 | 3.35 | 6028 | 140 | 163 | 187 | 192 | 2 | 149 | 201 | 2 | 0.025 | 16
140 | 250 | 42 | 165 | 150 | 4.55 | 5300 | 3400 | 7.45 | 6228 | 140 | 176 | 213 | 213 | 3 | 154 | 236 | 2.5 | 0.025 | 15
140 | 300 | 62 | 251 | 245 | 7.1 | 4800 | 4300 | 22 | 6328M | 140 | 191 | 248 | 248 | 4 | 157 | 283 | 3 | 0.03 | 14
150 | 190 | 20 | 48.8 | 61 | 1.96 | 6700 | 4300 | 1.4 | 61830 | 150 | 163 | 177 | - | 1.1 | 156 | 184 | 1 | 0.015 | 17
150 | 210 | 28 | 88.4 | 93 | 2.9 | 6300 | 5300 | 3.05 | 61930MA | 150 | 169 | 191 | - | 2 | 159 | 201 | 2 | 0.02 | 16
150 | 225 | 24 | 92.2 | 98 | 3.05 | 6000 | 3800 | 3.15 | 16030 | 150 | 175 | 199 | - | 1.1 | 156 | 219 | 1 | 0.02 | 16
150 | 225 | 35 | 125 | 125 | 3.9 | 6000 | 3800 | 4.8 | 6030 | 150 | 174 | 201 | 205 | 2.1 | 160 | 215 | 2 | 0.025 | 16
150 | 270 | 45 | 174 | 166 | 4.9 | 5000 | 3200 | 9.4 | 6230 | 150 | 191 | 227 | - | 3 | 164 | 256 | 2.5 | 0.025 | 15
150 | 320 | 65 | 276 | 285 | 7.8 | 4300 | 4000 | 26 | 6330M | 150 | 206 | 263 | - | 4 | 167 | 303 | 3 | 0.03 | 14
160 | 200 | 20 | 49.4 | 64 | 2 | 6300 | 4000 | 1.45 | 61832 | 160 | 173 | 187 | - | 1.1 | 166 | 194 | 1 | 0.015 | 17
160 | 220 | 28 | 92.3 | 98 | 3.05 | 6000 | 5000 | 3.25 | 61932MA | 160 | 179 | 201 | - | 2 | 169 | 211 | 2 | 0.02 | 16
160 | 240 | 25 | 99.5 | 108 | 3.25 | 5600 | 3600 | 3.7 | 16032 | 160 | 186 | 213 | - | 1.5 | 167 | 233 | 1.5 | 0.02 | 17
160 | 240 | 38 | 143 | 143 | 4.3 | 5600 | 3600 | 5.9 | 6032 | 160 | 186 | 214 | - | 2.1 | 169 | 231 | 2 | 0.025 | 16
160 | 290 | 48 | 186 | 186 | 5.3 | 4500 | 3000 | 14.5 | 6232 | 160 | 206 | 242 | - | 3 | 174 | 276 | 2.5 | 0.025 | 15
160 | 340 | 68 | 276 | 285 | 7.65 | 4000 | 3800 | 29 | 6332M | 160 | 219 | 281 | - | 4 | 177 | 323 | 3 | 0.03 | 14
170 | 215 | 22 | 61.8 | 78 | 2.4 | 6000 | 3600 | 1.9 | 61834 | 170 | 184 | 201 | - | 1.1 | 176 | 209 | 1 | 0.015 | 17
170 | 230 | 28 | 93.6 | 106 | 3.15 | 5600 | 4800 | 3.4 | 61934MA | 170 | 189 | 211 | - | 2 | 179 | 221 | 2 | 0.02 | 17
170 | 260 | 28 | 119 | 129 | 3.75 | 5300 | 3200 | 5 | 16034 | 170 | 200 | 229 | - | 1.5 | 177 | 253 | 1.5 | 0.02 | 16
170 | 260 | 42 | 168 | 173 | 5 | 5300 | 4300 | 7.9 | 6034M | 170 | 199 | 231 | - | 2.1 | 180 | 250 | 2 | 0.025 | 16
170 | 310 | 52 | 212 | 224 | 6.1 | 4300 | 3800 | 17.5 | 6234M | 170 | 219 | 259 | - | 4 | 187 | 293 | 3 | 0.025 | 15
170 | 360 | 72 | 312 | 340 | 8.8 | 3800 | 3400 | 34.5 | 6334M | 170 | 231 | 298 | - | 4 | 187 | 343 | 3 | 0.03 | 14
﻿180 | 225 | 22 | 62.4 | 81.5 | 2.45 | 5600 | 3400 | 2 | 61836 | 180 | 194 | 211 | 1.1 | 186 | 219 | 1 | 0.015 | 17
180 | 250 | 33 | 119 | 134 | 3.9 | 5300 | 4300 | 5.05 | 61936MA | 180 | 203 | 227 | 2 | 189 | 241 | 2 | 0.02 | 16
180 | 280 | 31 | 138 | 146 | 4.15 | 4800 | 4000 | 6.6 | 16036 | 180 | 214 | 246 | 2 | 189 | 271 | 2 | 0.02 | 16
180 | 280 | 46 | 190 | 200 | 5.6 | 4800 | 4000 | 10.5 | 6036M | 180 | 212 | 248 | 2.1 | 190 | 270 | 2 | 0.025 | 16
180 | 320 | 52 | 229 | 240 | 6.4 | 4000 | 3600 | 18.5 | 6236M | 180 | 227 | 273 | 4 | 197 | 303 | 3 | 0.025 | 15
180 | 380 | 75 | 351 | 405 | 10.4 | 3600 | 3200 | 42.5 | 6336M | 180 | 245 | 314 | 4 | 197 | 363 | 3 | 0.03 | 14
190 | 240 | 24 | 76.1 | 98 | 2.8 | 5300 | 3200 | 2.6 | 61838 | 190 | 206 | 224 | 1.5 | 197 | 233 | 1.5 | 0.015 | 17
190 | 260 | 33 | 117 | 134 | 3.8 | 5000 | 4300 | 5.25 | 61938MA | 190 | 213 | 237 | 2 | 199 | 251 | 2 | 0.02 | 17
190 | 290 | 31 | 148 | 166 | 4.55 | 4800 | 3000 | 7.9 | 16038 | 190 | 224 | 255 | 2 | 199 | 281 | 2 | 0.02 | 16
190 | 290 | 46 | 195 | 216 | 5.85 | 4800 | 3800 | 11 | 6038M | 190 | 222 | 258 | 2.1 | 200 | 280 | 2 | 0.025 | 16
190 | 340 | 55 | 255 | 280 | 7.35 | 3800 | 3400 | 23 | 6238M | 190 | 240 | 290 | 4 | 207 | 323 | 3 | 0.025 | 15
190 | 400 | 78 | 371 | 430 | 10.8 | 3400 | 3000 | 49 | 6338M | 190 | 259 | 331 | 5 | 210 | 380 | 4 | 0.03 | 14
200 | 250 | 24 | 76.1 | 102 | 2.9 | 5000 | 3200 | 2.7 | 61840 | 200 | 216 | 234 | 1.5 | 207 | 243 | 1.5 | 0.015 | 17
200 | 280 | 38 | 148 | 166 | 4.55 | 4800 | 3800 | 7.4 | 61940MA | 200 | 226 | 254 | 2.1 | 210 | 270 | 2 | 0.02 | 16
200 | 310 | 34 | 168 | 190 | 5.1 | 4300 | 2800 | 8.85 | 16040 | 200 | 237 | 272 | 2 | 209 | 301 | 2 | 0.02 | 16
200 | 310 | 51 | 216 | 245 | 6.4 | 4300 | 3600 | 14 | 6040M | 200 | 235 | 275 | 2.1 | 210 | 300 | 2 | 0.025 | 16
200 | 360 | 58 | 270 | 310 | 7.8 | 3600 | 3200 | 28 | 6240M | 200 | 255 | 302 | 4 | 217 | 343 | 3 | 0.025 | 15
220 | 270 | 24 | 78 | 110 | 3 | 4500 | 2800 | 3 | 61844 | 220 | 236 | 254 | 1.5 | 227 | 263 | 1.5 | 0.015 | 17
220 | 300 | 38 | 151 | 180 | 4.75 | 4300 | 3600 | 8 | 61944MA | 220 | 246 | 274 | 2.1 | 230 | 290 | 2 | 0.02 | 17
220 | 340 | 37 | 174 | 204 | 5.2 | 4000 | 2400 | 11.5 | 16044 | 220 | 262 | 298 | 2.1 | 230 | 330 | 2 | 0.02 | 16
220 | 340 | 56 | 247 | 290 | 7.35 | 4000 | 3200 | 18.5 | 6044M | 220 | 258 | 302 | 3 | 233 | 327 | 2.5 | 0.025 | 16
220 | 400 | 65 | 296 | 365 | 8.8 | 3200 | 3000 | 37 | 6244M | 220 | 283 | 335 | 4 | 237 | 383 | 3 | 0.025 | 15
220 | 460 | 88 | 410 | 520 | 12 | 3000 | 2600 | 72.5 | 6344M | 220 | 300 | 381 | 5 | 240 | 440 | 4 | 0.03 | 14
240 | 300 | 28 | 108 | 150 | 3.8 | 4000 | 2600 | 4.5 | 61848 | 240 | 259 | 281 | 2 | 249 | 291 | 2 | 0.015 | 17
240 | 320 | 38 | 159 | 200 | 5.1 | 4000 | 3200 | 8.6 | 61948MA | 240 | 266 | 294 | 2.1 | 250 | 310 | 2 | 0.02 | 17
240 | 360 | 37 | 178 | 220 | 5.3 | 3600 | 3000 | 14.5 | 16048MA | 240 | 280 | 320 | 2.1 | 250 | 350 | 2 | 0.02 | 17
240 | 360 | 56 | 255 | 315 | 7.8 | 3600 | 3000 | 19.5 | 6048M | 240 | 278 | 322 | 3 | 253 | 347 | 2.5 | 0.025 | 16
240 | 440 | 72 | 358 | 465 | 10.8 | 3000 | 2600 | 51 | 6248M | 240 | 308 | 373 | 4 | 257 | 423 | 3 | 0.025 | 15
240 | 500 | 95 | 442 | 585 | 12.9 | 2600 | 2400 | 92.5 | 6348M | 240 | 330 | 411 | 5 | 260 | 480 | 4 | 0.03 | 15
260 | 320 | 28 | 111 | 163 | 4 | 3800 | 2400 | 4.8 | 61852 | 260 | 279 | 301 | 2 | 269 | 311 | 2 | 0.015 | 17
260 | 360 | 46 | 212 | 270 | 6.55 | 3600 | 3000 | 14.5 | 61952MA | 260 | 292 | 328 | 2.1 | 270 | 350 | 2 | 0.02 | 16
260 | 400 | 44 | 238 | 310 | 7.2 | 3200 | 2800 | 21.5 | 16052MA | 260 | 307 | 352 | 3 | 273 | 387 | 2.5 | 0.02 | 16
260 | 400 | 65 | 291 | 375 | 8.8 | 3200 | 2800 | 29.5 | 6052M | 260 | 305 | 355 | 4 | 277 | 383 | 3 | 0.025 | 16
260 | 480 | 80 | 390 | 530 | 11.8 | 2600 | 2400 | 65.5 | 6252M | 260 | 336 | 405 | 5 | 280 | 460 | 4 | 0.025 | 15
Single row deep groove ball bearing 65-260mm

## Sheet3
Principal dimensions |  |  | Basic load ratings |  | Pu | Speed ratings |  | Weight | Designation | Dimensions |  |  |  | Abutment and fillet dimensions |  |  | Value
（mm) |  |  | KN |  |  | rpm |  | kg |  | mm |  |  |  | mm
d | D | B | dyc | stc |  | Speed Ratings | Limiting Speed |  |  | d | d1 | D1 | r1,2 | da | Da | ra | kr | fo
|  |  | Cr | Cor | [6 empty] | ～ | ～ | Min | Min | Max | Max
﻿280 | 350 | 33 | 138 | 200 | 4.75 | 3400 | 2200 | 7.4 | 61856 | 280 | 302 | 327 | 2 | 289 | 341 | 2 | 0.015 | 17
280 | 380 | 46 | 216 | 285 | 6.7 | 3200 | 2800 | 15 | 61956MA | 280 | 312 | 348 | 2.1 | 291 | 369 | 2 | 0.02 | 17
280 | 420 | 44 | 242 | 335 | 7.5 | 3000 | 2600 | 23 | 16056MA | 280 | 326 | 374 | 3 | 293 | 407 | 2.5 | 0.02 | 17
280 | 420 | 65 | 302 | 405 | 9.3 | 3000 | 2600 | 31 | 6056M | 280 | 325 | 375 | 4 | 296 | 404 | 3 | 0.025 | 16
280 | 500 | 80 | 423 | 600 | 12.9 | 2600 | 2200 | 71 | 6256M | 280 | 353 | 427 | 5 | 300 | 480 | 4 | 0.025 | 15
300 | 380 | 38 | 172 | 245 | 5.6 | 3200 | 2600 | 10.5 | 61860MA | 300 | 326 | 354 | 2.1 | 309 | 371 | 2 | 0.015 | 17
300 | 420 | 56 | 270 | 375 | 8.3 | 3000 | 2400 | 24.5 | 61960MA | 300 | 338 | 382 | 3 | 313 | 407 | 2.5 | 0.02 | 16
300 | 460 | 50 | 286 | 405 | 8.8 | 2800 | 2400 | 32 | 16060MA | 300 | 352 | 408 | 4 | 315 | 445 | 3 | 0.02 | 16
300 | 460 | 74 | 358 | 500 | 10.8 | 2800 | 2400 | 44 | 6060M | 300 | 350 | 410 | 4 | 315 | 445 | 3 | 0.025 | 16
300 | 540 | 85 | 462 | 670 | 13.7 | 2400 | 2000 | 88.5 | 6260M | 300 | 381 | 459 | 5 | 320 | 520 | 4 | 0.025 | 15
320 | 400 | 38 | 172 | 255 | 5.7 | 3000 | 2400 | 11 | 61864MA | 320 | 346 | 374 | 2.1 | 332 | 388 | 2 | 0.015 | 17
320 | 440 | 56 | 276 | 400 | 8.65 | 2800 | 2400 | 25.5 | 61964MA | 320 | 358 | 402 | 3 | 333 | 427 | 2.5 | 0.02 | 16
320 | 480 | 50 | 281 | 405 | 8.65 | 2600 | 2200 | 34 | 16064MA | 320 | 372 | 428 | 4 | 335 | 465 | 3 | 0.02 | 17
320 | 480 | 74 | 371 | 540 | 11.4 | 2600 | 2200 | 46 | 6064M | 320 | 370 | 431 | 4 | 335 | 465 | 3 | 0.025 | 16
340 | 420 | 38 | 178 | 275 | 6 | 2800 | 2400 | 11.5 | 61868MA | 340 | 366 | 394 | 2.1 | 352 | 408 | 2 | 0.015 | 17
340 | 460 | 56 | 281 | 425 | 9 | 2600 | 2200 | 26.5 | 61968MA | 340 | 378 | 423 | 3 | 353 | 447 | 2.5 | 0.02 | 17
340 | 520 | 57 | 345 | 520 | 10.6 | 2400 | 2000 | 45 | 16068MA | 340 | 398 | 462 | 4 | 355 | 505 | 3 | 0.02 | 16
340 | 520 | 82 | 423 | 640 | 13.2 | 2400 | 2000 | 62 | 6068M | 340 | 396 | 462 | 5 | 360 | 500 | 4 | 0.025 | 16
360 | 440 | 38 | 182 | 285 | 6.1 | 2600 | 2200 | 12 | 61872MA | 360 | 385 | 416 | 2.1 | 372 | 428 | 2 | 0.015 | 17
360 | 480 | 56 | 291 | 450 | 9.15 | 2600 | 2000 | 28 | 61972MA | 360 | 398 | 442 | 3 | 373 | 467 | 2.5 | 0.02 | 17
360 | 540 | 57 | 351 | 550 | 11 | 2400 | 1900 | 49 | 16072MA | 360 | 418 | 482 | 4 | 375 | 525 | 3 | 0.02 | 16
360 | 540 | 82 | 462 | 735 | 15 | 2400 | 1900 | 64.5 | 6072M | 360 | 416 | 485 | 5 | 378 | 522 | 4 | 0.025 | 16
380 | 480 | 46 | 242 | 390 | 8 | 2400 | 2000 | 20 | 61876MA | 380 | 412 | 449 | 2.1 | 392 | 468 | 2 | 0.015 | 17
380 | 520 | 65 | 338 | 540 | 10.8 | 2400 | 1900 | 40 | 61976MA | 380 | 425 | 475 | 4 | 395 | 505 | 3 | 0.02 | 17
380 | 560 | 57 | 377 | 620 | 12.2 | 2200 | 1800 | 51 | 16076MA | 380 | 438 | 502 | 4 | 395 | 545 | 3 | 0.02 | 17
380 | 560 | 82 | 462 | 750 | 14.6 | 2200 | 1800 | 67.5 | 6076M | 380 | 436 | 502 | 5 | 398 | 542 | 4 | 0.025 | 16
400 | 500 | 46 | 247 | 405 | 8.15 | 2400 | 1900 | 20.5 | 61880MA | 400 | 432 | 471 | 2.1 | 412 | 488 | 2 | 0.015 | 17
400 | 540 | 65 | 345 | 570 | 11.2 | 2200 | 1800 | 41.5 | 61980MA | 400 | 445 | 495 | 4 | 415 | 525 | 3 | 0.02 | 17
400 | 600 | 90 | 520 | 865 | 16.3 | 2000 | 1700 | 87.5 | 6080M | 400 | 462 | 536 | 5 | 418 | 582 | 4 | 0.025 | 16
420 | 520 | 46 | 251 | 425 | 8.3 | 2200 | 1800 | 21.5 | 61884MA | 420 | 452 | 491 | 2.1 | 432 | 508 | 2 | 0.015 | 17
420 | 560 | 65 | 351 | 600 | 11.4 | 2200 | 1800 | 43 | 61984MA | 420 | 465 | 515 | 4 | 435 | 545 | 3 | 0.02 | 17
420 | 620 | 90 | 507 | 880 | 16.3 | 2000 | 1600 | 91.5 | 6084M | 420 | 482 | 558 | 5 | 438 | 602 | 4 | 0.025 | 16
﻿440 | 540 | 46 | 255 | 440 | 8.5 | 2200 | 1800 | 22.5 | 61888MA | 440 | 472 | 510 | 2.1 | 452 | 528 | 2 | 0.015 | 17
440 | 600 | 74 | 410 | 720 | 13.2 | 2000 | 1600 | 60.5 | 61988MA | 440 | 492 | 548 | 4 | 455 | 585 | 3 | 0.02 | 17
440 | 650 | 94 | 553 | 965 | 17.6 | 1900 | 1500 | 105 | 6088M | 440 | 505 | 586 | 6 | 463 | 627 | 5 | 0.025 | 16
460 | 580 | 56 | 319 | 570 | 10.6 | 2000 | 1600 | 35 | 61892MA | 460 | 498 | 542 | 3 | 473 | 567 | 2.5 | 0.015 | 17
460 | 620 | 72 | 423 | 750 | 13.7 | 1900 | 1600 | 62.5 | 61992MA | 460 | 512 | 568 | 4 | 476 | 604 | 3 | 0.02 | 17
460 | 680 | 100 | 582 | 1060 | 19 | 1800 | 1500 | 120 | 6092MB | 460 | 528 | 614 | 6 | 483 | 657 | 5 | 0.025 | 16
480 | 600 | 56 | 325 | 600 | 10.8 | 1900 | 1600 | 36.5 | 61896MA | 480 | 518 | 564 | 3 | 493 | 587 | 2.5 | 0.015 | 17
480 | 650 | 78 | 449 | 815 | 14.6 | 1800 | 1500 | 74 | 61996MA | 480 | 535 | 595 | 5 | 498 | 632 | 4 | 0.02 | 17
480 | 700 | 100 | 618 | 1140 | 20 | 1700 | 1400 | 125 | 6096MB | 480 | 548 | 630 | 6 | 503 | 677 | 5 | 0.025 | 16
500 | 620 | 56 | 332 | 620 | 11.2 | 1800 | 1500 | 40.5 | 618/500MA | 500 | 538 | 582 | 3 | 513 | 607 | 2.5 | 0.015 | 17
500 | 670 | 78 | 462 | 865 | 15 | 1700 | 1400 | 77 | 619/500MA | 500 | 555 | 615 | 5 | 518 | 652 | 4 | 0.02 | 17
500 | 720 | 100 | 605 | 1140 | 19.6 | 1600 | 1300 | 135 | 60/500N1MAS | 500 | 568 | 650 | 6 | 523 | 697 | 5 | 0.025 | 16
530 | 650 | 56 | 332 | 655 | 11.2 | 1700 | 1400 | 39.5 | 618/530MA | 530 | 568 | 614 | 3 | 543 | 637 | 2.5 | 0.015 | 17
530 | 710 | 82 | 488 | 930 | 15.6 | 1600 | 1300 | 90.5 | 619/530MA | 530 | 587 | 653 | 5 | 548 | 692 | 4 | 0.02 | 17
530 | 780 | 112 | 650 | 1270 | 20.8 | 1500 | 1200 | 185 | 60/530N1MAS | 530 | 613 | 697 | 6 | 553 | 757 | 5 | 0.025 | 16
560 | 680 | 56 | 345 | 695 | 11.8 | 1600 | 1300 | 42 | 618/560MA | 560 | 598 | 644 | 3 | 573 | 667 | 2.5 | 0.015 | 17
560 | 750 | 85 | 494 | 980 | 16.3 | 1500 | 1200 | 105 | 619/560MA | 560 | 622 | 688 | 5 | 578 | 732 | 4 | 0.02 | 17
560 | 820 | 115 | 663 | 1470 | 22 | 1400 | 1200 | 210 | 60/560N1MAS | 560 | 648 | 732 | 6 | 583 | 797 | 5 | 0.025 | 16
600 | 730 | 60 | 364 | 765 | 12.5 | 1500 | 1200 | 52 | 618/600MA | 600 | 642 | 688 | 3 | 613 | 717 | 2.5 | 0.015 | 17
600 | 800 | 90 | 585 | 1220 | 19.6 | 1400 | 1100 | 125 | 619/600MA | 600 | 664 | 736 | 5 | 618 | 782 | 4 | 0.02 | 17
630 | 780 | 69 | 442 | 965 | 15.3 | 1400 | 1100 | 73 | 618/630MA | 630 | 678 | 732 | 4 | 645 | 765 | 3 | 0.015 | 17
630 | 850 | 100 | 624 | 1340 | 21.2 | 1300 | 1100 | 160 | 619/630N1MA | 630 | 702 | 778 | 6 | 653 | 827 | 5 | 0.02 | 17
630 | 920 | 128 | 819 | 1760 | 27 | 1200 | 1000 | 285 | 60/630N1MBS | 630 | 725 | 825 | 7.5 | 658 | 892 | 6 | 0.025 | 16
670 | 820 | 69 | 442 | 1000 | 15.6 | 1300 | 1100 | 83.5 | 618/670MA | 670 | 718 | 772 | 4 | 685 | 805 | 3 | 0.015 | 17
670 | 900 | 103 | 676 | 1500 | 22.4 | 1200 | 1000 | 185 | 619/670MA | 670 | 745 | 825 | 6 | 693 | 877 | 5 | 0.02 | 17
670 | 980 | 136 | 904 | 2040 | 30 | 1100 | 900 | 345 | 60/670N1MAS | 670 | 772 | 878 | 7.5 | 698 | 952 | 6 | 0.025 | 16
710 | 870 | 74 | 475 | 1100 | 16.6 | 1200 | 1000 | 93.5 | 618/710MA | 710 | 671 | 819 | 4 | 725 | 855 | 3 | 0.015 | 17
710 | 950 | 106 | 663 | 1500 | 22 | 1100 | 900 | 220 | 619/710MA | 710 | 790 | 870 | 6 | 733 | 927 | 5 | 0.02 | 17
710 | 1030 | 140 | 956 | 2200 | 31.5 | 1000 | 850 | 375 | 60/710MA | 710 | 813 | 927 | 7.5 | 738 | 1002 | 6 | 0.025 | 16
﻿750 | 920 | 78 | 527 | 1250 | 18.3 | 1100 | 900 | 110 | 618/750MA | 750 | 804 | 866 | 5 | 768 | 902 | 4 | 0.015 | 17
750 | 1000 | 112 | 761 | 1800 | 25.5 | 1000 | 850 | 255 | 619/750MA | 750 | 835 | 915 | 6 | 773 | 977 | 5 | 0.02 | 17
800 | 980 | 82 | 559 | 1370 | 19.3 | 1000 | 850 | 130 | 618/800MA | 800 | 857 | 923 | 5 | 818 | 962 | 4 | 0.015 | 17
800 | 1060 | 115 | 832 | 2040 | 28.5 | 950 | 800 | 275 | 619/800MA | 800 | 884 | 976 | 6 | 823 | 1037 | 5 | 0.02 | 17
800 | 1150 | 155 | 1010 | 2550 | 34.5 | 900 | 750 | 535 | 60/800N1MAS | 800 | 918 | 1032 | 7.5 | 828 | 1122 | 6 | 0.025 | 16
850 | 1030 | 82 | 559 | 1430 | 19.6 | 950 | 750 | 140 | 618/850MA | 850 | 907 | 973 | 5 | 868 | 1012 | 4 | 0.015 | 17
900 | 1090 | 85 | 618 | 1600 | 21.6 | 850 | 700 | 160 | 618/900MA | 900 | 961 | 1030 | 5 | 918 | 1072 | 4 | 0.015 | 17
1000 | 1220 | 100 | 637 | 1800 | 22.8 | 750 | 600 | 245 | 618/1000MA | 1000 | 1076 | 1145 | 6 | 1023 | 1197 | 5 | 0.015 | 17
1060 | 1280 | 100 | 728 | 2120 | 26.5 | 670 | 560 | 260 | 618/1060MA | 1060 | 1132 | 1209 | 6 | 1083 | 1257 | 5 | 0.015 | 17
1120 | 1360 | 106 | 741 | 2200 | 26.5 | 630 | 530 | 315 | 618/1120MA | 1120 | 1202 | 1278 | 6 | 1143 | 1337 | 5 | 0.015 | 17
1180 | 1420 | 106 | 761 | 2360 | 27.5 | 560 | 480 | 330 | 618/1180MB | 1180 | 1262 | 1339 | 6 | 1203 | 1397 | 5 | 0.015 | 17
1500 | 1820 | 140 | 1210 | 4400 | 46.5 | 380 | 240 | 690 | 618/1500TN | 1500 | 1607 | 1714 | 7.5 | 1528 | 1792 | 6 | 0.015 | 17
Single row deep groove ball bearing 280-1500mm

## Sheet4
Principal dimensions |  |  | Basic load ratings |  | Pu | Speed ratings |  | Weight | Designation |  | Dimensions |  |  |  |  | Abutment and fillet dimensions |  |  |  | Value
（mm) |  |  | KN |  |  | rpm |  | kg |  |  | mm |  |  |  |  | mm
d | D | B | dyc | stc |  | Speed Ratings | Limiting Speed 1) |  | With Seals on Both Sides | With Seals on One Side | d | d1 | d2 | D2 | r1,2 | da | da | Da | ra | kr | fo
|  |  | Cr | Cor | [7 empty] | ～ | ～ | ～ | Min | Min | Max | Max | Max
﻿3 | 10 | 4 | 0.54 | 0.18 | 0.007 | 130000 | 60000 | 0.0015 | 623-2Z | 623-Z | 3 | 5.2 | - | 8.2 | 0.15 | 4.2 | - | 8.8 | 0.1 | 0.025 | 7.5
3 | 10 | 4 | 0.54 | 0.18 | 0.007 | - | 40000 | 0.0015 | 623-2RS1 | 623-RS1 | 3 | 5.2 | - | 8.2 | 0.15 | 4.2 | - | 8.8 | 0.1 | 0.025 | 7.5
4 | 9 | 3.5 | 0.54 | 0.18 | 0.007 | 140000 | 70000 | 0.001 | 628/4-2Z | - | 4 | 5.2 | - | 7.8 | 0.1 | 4.6 | - | 8.4 | 0.1 | 0.015 | 10
4 | 9 | 4 | 0.54 | 0.18 | 0.007 | 140000 | 70000 | 0.0013 | 638/4-2Z | - | 4 | 5.2 | - | 7.8 | 0.1 | 4.6 | - | 8.4 | 0.1 | 0.015 | 10
4 | 11 | 4 | 0.72 | 0.23 | 0.01 | 130000 | 63000 | 0.0017 | 619/4-2Z | - | 4 | 5.9 | - | 9.8 | 0.15 | 4.8 | - | 10.2 | 0.1 | 0.02 | 9.9
4 | 12 | 4 | 0.81 | 0.28 | 0.012 | 120000 | 60000 | 0.0021 | 604-2Z | 604-Z | 4 | 6.1 | - | 9.8 | 0.2 | 5.4 | - | 10.6 | 0.2 | 0.025 | 10
4 | 13 | 5 | 0.94 | 0.29 | 0.012 | 110000 | 53000 | 0.0031 | 624-2Z | 624-Z | 4 | 6.7 | - | 11.2 | 0.2 | 5.8 | - | 11.2 | 0.2 | 0.025 | 7.3
4 | 16 | 5 | 1.11 | 0.38 | 0.016 | 95000 | 48000 | 0.0054 | 634-2Z | 634-Z | 4 | 8.4 | - | 13.3 | 0.3 | 6.4 | - | 13.6 | 0.3 | 0.03 | 8.4
4 | 16 | 5 | 1.11 | 0.38 | 0.016 | 95000 | 48000 | 0.0054 | 634-2RZ | 634-RZ | 4 | 8.4 | - | 13.3 | 0.3 | 6.4 | - | 13.6 | 0.3 | 0.03 | 8.4
4 | 16 | 5 | 1.11 | 0.38 | 0.016 | - | 28000 | 0.0054 | 634-2RS1 | 634-RS1 | 4 | 8.4 | - | 13.3 | 0.3 | 6.4 | - | 13.6 | 0.3 | 0.03 | 8.4
5 | 11 | 4 | 0.64 | 0.26 | 0.011 | 120000 | 60000 | 0.0014 | 628/5-2Z | - | 5 | 6.8 | - | 9.7 | 0.15 | 5.8 | - | 10.2 | 0.1 | 0.015 | 11
5 | 11 | 5 | 0.64 | 0.26 | 0.011 | 120000 | 60000 | 0.0016 | 638/5-2Z | - | 5 | 6.8 | - | 9.7 | 0.15 | 5.8 | - | 10.2 | 0.1 | 0.015 | 11
5 | 13 | 4 | 0.88 | 0.34 | 0.014 | 110000 | 53000 | 0.0025 | 619/5-2Z | - | 5 | 7.6 | - | 11.4 | 0.2 | 6.4 | - | 11.6 | 0.2 | 0.02 | 11
5 | 16 | 5 | 1.14 | 0.38 | 0.016 | 95000 | 48000 | 0.005 | *625-2Z | *625-Z | 5 | 8.4 | - | 13.3 | 0.3 | 7.4 | - | 13.6 | 0.3 | 0.025 | 8.4
5 | 19 | 6 | 2.34 | 0.95 | 0.04 | 80000 | 40000 | 0.009 | *635-2Z | *635-Z | 5 | 10.7 | - | 16.5 | 0.3 | 7.4 | - | 16.6 | 0.3 | 0.03 | 13
5 | 19 | 6 | 2.34 | 0.95 | 0.04 | 80000 | 40000 | 0.009 | *635-2RZ | *635-RZ | 5 | 10.7 | - | 16.5 | 0.3 | 7.4 | - | 16.6 | 0.3 | 0.03 | 13
5 | 19 | 6 | 2.34 | 0.95 | 0.04 | - | 24000 | 0.009 | *635-2RS1 | *635-RS1 | 5 | 10.7 | - | 16.5 | 0.3 | 7.4 | - | 16.6 | 0.3 | 0.03 | 13
6 | 13 | 5 | 0.88 | 0.35 | 0.015 | 110000 | 53000 | 0.0026 | 628/6-2Z | - | 6 | 7.9 | - | 11.7 | 0.15 | 6.8 | - | 12.2 | 0.1 | 0.015 | 11
6 | 15 | 5 | 1.24 | 0.48 | 0.02 | 100000 | 50000 | 0.0039 | 619/6-2Z | - | 6 | 8.6 | - | 13.3 | 0.2 | 7.4 | - | 13.6 | 0.2 | 0.02 | 10
6 | 19 | 6 | 2.34 | 0.95 | 0.04 | 80000 | 40000 | 0.0084 | *626-2Z | *626-Z | 6 | 11.1 | - | 16.5 | 0.3 | 8.4 | - | 16.6 | 0.3 | 0.025 | 13
6 | 19 | 6 | 2.34 | 0.95 | 0.04 | 80000 | 40000 | 0.0084 | *626-2RSL | *626-RSL | 6 | - | 9.5 | 16.5 | 0.3 | 8.4 | 9.4 | 16.6 | 0.3 | 0.025 | 13
6 | 19 | 6 | 2.34 | 0.95 | 0.04 | - | 24000 | 0.0084 | *626-2RSH | *626-RSH | 6 | - | 9.5 | 16.5 | 0.3 | 8.4 | 9.4 | 16.6 | 0.3 | 0.025 | 13
7 | 14 | 5 | 0.956 | 0.4 | 0.017 | 100000 | 50000 | 0.0031 | 628/7-2Z | - | 7 | 8.9 | - | 12.6 | 0.15 | 7.8 | - | 13.2 | 0.1 | 0.015 | 11
7 | 17 | 5 | 1.48 | 0.56 | 0.024 | 90000 | 45000 | 0.0049 | 619/7-2Z | - | 7 | 9.8 | - | 15.2 | 0.3 | 9 | - | 15 | 0.3 | 0.02 | 10
7 | 19 | 6 | 2.34 | 0.95 | 0.04 | 85000 | 43000 | 0.0075 | *607-2Z | *607-Z | 7 | 11.1 | - | 16.5 | 0.3 | 9 | - | 17 | 0.3 | 0.025 | 13
7 | 19 | 6 | 2.34 | 0.95 | 0.04 | 85000 | 43000 | 0.0075 | *607-2RSL | *607-RSL | 7 | - | 9.5 | 16.5 | 0.3 | 9 | 9.4 | 17 | 0.3 | 0.025 | 13
7 | 19 | 6 | 2.34 | 0.95 | 0.04 | - | 24000 | 0.0075 | *607-2RSH | *607-RSH | 7 | - | 9.5 | 16.5 | 0.3 | 9 | 9.4 | 17 | 0.3 | 0.025 | 13
7 | 22 | 7 | 3.45 | 1.37 | 0.057 | 70000 | 36000 | 0.013 | *627-2Z | *627-Z | 7 | 12.2 | - | 19.2 | 0.3 | 9.4 | - | 19.6 | 0.3 | 0.025 | 12
7 | 22 | 7 | 3.45 | 1.37 | 0.057 | 70000 | 36000 | 0.012 | *627-2RSL | *627-RSL | 7 | - | 10.6 | 19.2 | 0.3 | 9.4 | 10.5 | 19.6 | 0.3 | 0.025 | 12
7 | 22 | 7 | 3.45 | 1.37 | 0.057 | - | 22000 | 0.012 | *627-2RSH | *627-RSH | 7 | - | 10.6 | 19.2 | 0.3 | 9.4 | 10.5 | 19.6 | 0.3 | 0.025 | 12
﻿8 | 16 | 5 | 1.33 | 0.57 | 0.024 | 90000 | 45000 | 0.0036 | 628/8-2Z | - | 8 | 10.1 | - | 14.5 | 0.2 | 9.4 | - | 14.6 | 0.2 | 0.015 | 11
8 | 16 | 5 | 1.33 | 0.57 | 0.024 | - | 26000 | 0.0036 | 628/8-2RS1 | - | 8 | - | 9.5 | 14.5 | 0.2 | 9.4 | 9.4 | 14.6 | 0.2 | 0.015 | 11
8 | 16 | 6 | 1.33 | 0.57 | 0.024 | 90000 | 45000 | 0.0043 | 638/8-2Z | - | 8 | 10.1 | - | 14.5 | 0.2 | 9.4 | - | 14.6 | 0.2 | 0.015 | 11
8 | 19 | 6 | 1.9 | 0.74 | 0.031 | 80000 | 40000 | 0.0071 | 619/8-2Z | - | 8 | 11.1 | - | 17 | 0.3 | 10 | - | 17 | 0.3 | 0.02 | 10
8 | 19 | 6 | 1.9 | 0.74 | 0.031 | - | 24000 | 0.0071 | 619/8-2RS1 | - | 8 | - | 10.4 | 17 | 0.3 | 10 | 10 | 17 | 0.3 | 0.02 | 10
8 | 19 | 6 | 2.21 | 0.95 | 0.04 | 85000 | 43000 | 0.0072 | 607/8-2Z | 607/8-Z | 8 | 11.1 | - | 16.5 | 0.3 | 10 | - | 17 | 0.3 | 0.025 | 13
8 | 22 | 7 | 3.45 | 1.37 | 0.057 | 75000 | 38000 | 0.012 | *608-2Z | *608-Z | 8 | 12.1 | - | 19.2 | 0.3 | 10 | - | 20 | 0.3 | 0.025 | 12
8 | 22 | 7 | 3.45 | 1.37 | 0.057 | 75000 | 38000 | 0.012 | *608-2RSL | *608-RSL | 8 | - | 10.6 | 19.2 | 0.3 | 10 | 10.5 | 20 | 0.3 | 0.025 | 12
8 | 22 | 7 | 3.45 | 1.37 | 0.057 | - | 22000 | 0.012 | *608-2RSH | *608-RSH | 8 | - | 10.6 | 19.2 | 0.3 | 10 | 10.5 | 20 | 0.3 | 0.025 | 12
8 | 22 | 11 | 3.45 | 1.37 | 0.057 | - | 22000 | 0.016 | 630/8-2RS1 | - | 8 | 11.8 | - | 19 | 0.3 | 10 | - | 20 | 0.3 | 0.03 | 12
8 | 24 | 8 | 3.9 | 1.66 | 0.071 | 63000 | 32000 | 0.017 | *628-2Z | *628-Z | 8 | 14.5 | - | 20.6 | 0.3 | 10.4 | - | 21.6 | 0.3 | 0.025 | 13
8 | 24 | 8 | 3.9 | 1.66 | 0.071 | 63000 | 32000 | 0.017 | *628-2RZ | *628-RZ | 8 | 14.5 | - | 20.6 | 0.3 | 10.4 | - | 21.6 | 0.3 | 0.025 | 13
8 | 24 | 8 | 3.9 | 1.66 | 0.071 | - | 19000 | 0.017 | *628-2RS1 | *628-RS1 | 8 | 14.5 | - | 20.6 | 0.3 | 10.4 | - | 21.6 | 0.3 | 0.025 | 13
8 | 28 | 9 | 4.62 | 1.96 | 0.083 | 60000 | 30000 | 0.03 | 638-2RZ | 638-RZ | 8 | 14.8 | - | 22.6 | 0.3 | 10.4 | - | 25.6 | 0.3 | 0.025 | 12
9 | 17 | 5 | 1.43 | 0.64 | 0.027 | 85000 | 43000 | 0.0043 | 628/9-2Z | 628/9-Z | 9 | 11.1 | - | 15.5 | 0.2 | 10.4 | - | 15.6 | 0.2 | 0.015 | 11
9 | 17 | 5 | 1.43 | 0.64 | 0.027 | - | 24000 | 0.0043 | 628/9-2RS1 | - | 9 | - | 10.6 | 15.5 | 0.2 | 10.4 | 10.5 | 15.6 | 0.2 | 0.015 | 11
9 | 20 | 6 | 2.08 | 0.87 | 0.036 | 80000 | 38000 | 0.0076 | 619/9-2Z | - | 9 | 12 | - | 17.9 | 0.3 | 11 | - | 18 | 0.3 | 0.02 | 11
9 | 24 | 7 | 3.9 | 1.66 | 0.071 | 70000 | 34000 | 0.014 | *609-2Z | *609-Z | 9 | 14.4 | - | 21.2 | 0.3 | 11 | - | 22 | 0.3 | 0.025 | 13
9 | 24 | 7 | 3.9 | 1.66 | 0.071 | 70000 | 34000 | 0.014 | *609-2RSL | *609-RSL | 9 | - | 12.8 | 21.2 | 0.3 | 11 | 12.5 | 22 | 0.3 | 0.025 | 13
9 | 24 | 7 | 3.9 | 1.66 | 0.071 | - | 19000 | 0.014 | *609-2RSH | *609-RSH | 9 | - | 12.8 | 21.2 | 0.3 | 11 | 12.5 | 22 | 0.3 | 0.025 | 13
9 | 26 | 8 | 4.75 | 1.96 | 0.083 | 60000 | 30000 | 0.02 | *629-2Z | *629-Z | 9 | 14.8 | - | 22.6 | 0.3 | 11.4 | - | 23.6 | 0.3 | 0.025 | 12
9 | 26 | 8 | 4.75 | 1.96 | 0.083 | 60000 | 30000 | 0.02 | *629-2RSL | *629-RSL | 9 | - | 13 | 22.6 | 0.3 | 11.4 | 12.5 | 23.6 | 0.3 | 0.025 | 12
9 | 26 | 8 | 4.75 | 1.96 | 0.083 | - | 19000 | 0.02 | *629-2RSH | *629-RSH | 9 | - | 13 | 22.6 | 0.3 | 11.4 | 12.5 | 23.6 | 0.3 | 0.025 | 12
﻿10 | 19 | 5 | 1.38 | 0.59 | 0.025 | 80000 | 38000 | 0.0055 | 61800-2Z | - | 10 | 12.6 | - | 17.3 | 0.3 | 12 | - | 17 | 0.3 | 0.015 | 9.4
10 | 19 | 5 | 1.38 | 0.59 | 0.025 | - | 22000 | 0.0055 | 61800-2RS1 | - | 10 | - | 11.8 | 17.3 | 0.3 | 11.8 | 11.8 | 17 | 0.3 | 0.015 | 9.4
10 | 22 | 6 | 2.08 | 0.85 | 0.036 | 75000 | 36000 | 0.01 | 61900-2Z | - | 10 | 13 | - | 19 | 0.3 | 12 | - | 20 | 0.3 | 0.02 | 9.3
10 | 22 | 6 | 2.08 | 0.85 | 0.036 | - | 20000 | 0.01 | 61900-2RS1 | - | 10 | - | 12 | 19 | 0.3 | 12 | 12 | 20 | 0.3 | 0.02 | 9.3
10 | 26 | 8 | 4.75 | 1.96 | 0.083 | 67000 | 34000 | 0.019 | *6000-2Z | *6000-Z | 10 | 14.8 | - | 22.6 | 0.3 | 12 | - | 24 | 0.3 | 0.025 | 12
10 | 26 | 8 | 4.75 | 1.96 | 0.083 | 67000 | 34000 | 0.019 | *6000-2RSL | *6000-RSL | 10 | - | 13 | 22.6 | 0.3 | 12 | 12.5 | 24 | 0.3 | 0.025 | 12
10 | 26 | 8 | 4.75 | 1.96 | 0.083 | - | 19000 | 0.019 | *6000-2RSH | *6000-RSH | 10 | - | 13 | 22.6 | 0.3 | 12 | 12.5 | 24 | 0.3 | 0.025 | 12
10 | 26 | 12 | 4.62 | 1.96 | 0.083 | - | 19000 | 0.025 | 63000-2RS1 | - | 10 | 14.8 | - | 22.6 | 0.3 | 12 | - | 24 | 0.3 | 0.025 | 12
10 | 28 | 8 | 4.62 | 1.96 | 0.083 | 63000 | 32000 | 0.022 | 16100-2Z | - | 10 | 16.7 | - | 24.8 | 0.6 | 14.2 | - | 23.8 | 0.3 | 0.025 | 13
10 | 30 | 9 | 5.4 | 2.36 | 0.1 | 56000 | 28000 | 0.032 | *6200-2Z | *6200-Z | 10 | 17 | - | 24.8 | 0.6 | 14.2 | - | 25.8 | 0.6 | 0.025 | 13
10 | 30 | 9 | 5.4 | 2.36 | 0.1 | 56000 | 28000 | 0.032 | *6200-2RSL | *6200-RSL | 10 | - | 15.2 | 24.8 | 0.6 | 14.2 | 15 | 25.8 | 0.6 | 0.025 | 13
10 | 30 | 9 | 5.4 | 2.36 | 0.1 | - | 17000 | 0.032 | *6200-2RSH | *6200-RSH | 10 | - | 15.2 | 24.8 | 0.6 | 14.2 | 15 | 25.8 | 0.6 | 0.025 | 13
10 | 30 | 14 | 5.07 | 2.36 | 0.1 | - | 17000 | 0.04 | 62200-2RS1 | - | 10 | 17 | - | 24.8 | 0.6 | 14.2 | - | 25.8 | 0.6 | 0.025 | 13
10 | 35 | 11 | 8.52 | 3.4 | 0.143 | 50000 | 26000 | 0.053 | *6300-2Z | *6300-Z | 10 | 17.5 | - | 28.7 | 0.6 | 14.2 | - | 30.8 | 0.6 | 0.03 | 11
10 | 35 | 11 | 8.52 | 3.4 | 0.143 | 50000 | 26000 | 0.053 | *6300-2RSL | *6300-RSL | 10 | - | 15.7 | 28.7 | 0.6 | 14.2 | 15.5 | 30.8 | 0.6 | 0.03 | 11
10 | 35 | 11 | 8.52 | 3.4 | 0.143 | - | 15000 | 0.053 | *6300-2RSH | *6300-RSH | 10 | - | 15.7 | 28.7 | 0.6 | 14.2 | 15.5 | 30.8 | 0.6 | 0.03 | 11
10 | 35 | 17 | 8.06 | 3.4 | 0.143 | - | 15000 | 0.06 | 62300-2RS1 | - | 10 | 17.5 | - | 28.7 | 0.6 | 14.2 | - | 30.8 | 0.6 | 0.03 | 11
12 | 21 | 5 | 1.43 | 0.67 | 0.028 | 70000 | 36000 | 0.0063 | 61801-2Z | - | 12 | 15 | - | 19.1 | 0.3 | 14 | - | 19 | 0.3 | 0.015 | 9.7
12 | 21 | 5 | 1.43 | 0.67 | 0.028 | - | 20000 | 0.0063 | 61801-2RS1 | - | 12 | - | 14.1 | 19.1 | 0.3 | 14 | 14 | 19 | 0.3 | 0.015 | 9.7
12 | 24 | 6 | 2.25 | 0.98 | 0.043 | 67000 | 32000 | 0.011 | 61901-2Z | - | 12 | 15.5 | - | 21.4 | 0.3 | 14 | - | 22 | 0.3 | 0.02 | 9.7
12 | 24 | 6 | 2.25 | 0.98 | 0.043 | - | 19000 | 0.011 | 61901-2RS1 | - | 12 | 15.5 | - | 21.4 | 0.3 | 14 | - | 22 | 0.3 | 0.02 | 9.7
12 | 28 | 8 | 5.4 | 2.36 | 0.1 | 60000 | 30000 | 0.022 | *6001-2Z | *6001-Z | 12 | 17 | - | 24.8 | 0.3 | 14 | - | 26 | 0.3 | 0.025 | 13
12 | 28 | 8 | 5.4 | 2.36 | 0.1 | 60000 | 30000 | 0.022 | *6001-2RSL | *6001-RSL | 12 | - | 15.2 | 24.8 | 0.3 | 14 | 15 | 26 | 0.3 | 0.025 | 13
12 | 28 | 8 | 5.4 | 2.36 | 0.1 | - | 17000 | 0.022 | *6001-2RSH | *6001-RSH | 12 | - | 15.2 | 24.8 | 0.3 | 14 | 15 | 26 | 0.3 | 0.025 | 13
12 | 28 | 12 | 5.07 | 2.36 | 0.1 | - | 17000 | 0.029 | 63001-2RS1 | - | 12 | 17 | - | 24.8 | 0.3 | 14 | - | 26 | 0.3 | 0.025 | 13
12 | 30 | 8 | 5.07 | 2.36 | 0.1 | 56000 | 28000 | 0.023 | 16101-2Z | - | 12 | 16.7 | - | 24.8 | 0.3 | 14.4 | - | 27.6 | 0.3 | 0.025 | 13
12 | 30 | 8 | 5.07 | 2.36 | 0.1 | - | 16000 | 0.023 | 16101-2RS1 | - | 12 | 16.7 | - | 24.8 | 0.3 | 14.4 | - | 27.6 | 0.3 | 0.025 | 13
12 | 32 | 10 | 7.28 | 3.1 | 0.132 | 50000 | 26000 | 0.037 | *6201-2Z | *6201-Z | 12 | 18.5 | - | 27.4 | 0.6 | 16.2 | - | 27.8 | 0.6 | 0.025 | 12
12 | 32 | 10 | 7.28 | 3.1 | 0.132 | 50000 | 26000 | 0.037 | *6201-2RSL | *6201-RSL | 12 | - | 16.6 | 27.4 | 0.6 | 16.2 | 16.5 | 27.8 | 0.6 | 0.025 | 12
12 | 32 | 10 | 7.28 | 3.1 | 0.132 | - | 15000 | 0.037 | *6201-2RSH | *6201-RSH | 12 | - | 16.6 | 27.4 | 0.6 | 16.2 | 16.5 | 27.8 | 0.6 | 0.025 | 12
12 | 32 | 14 | 6.89 | 3.1 | 0.132 | - | 15000 | 0.045 | 62201-2RS1 | - | 12 | 18.5 | - | 27.4 | 0.6 | 16.2 | - | 27.8 | 0.6 | 0.025 | 12
12 | 37 | 12 | 10.1 | 4.15 | 0.176 | 45000 | 22000 | 0.06 | *6301-2Z | *6301-Z | 12 | 19.5 | - | 31.5 | 1 | 17.6 | - | 31.4 | 1 | 0.03 | 11
12 | 37 | 12 | 10.1 | 4.15 | 0.176 | 45000 | 22000 | 0.06 | *6301-2RSL | *6301-RSL | 12 | - | 17.7 | 31.5 | 1 | 17.6 | 17.6 | 31.4 | 1 | 0.03 | 11
12 | 37 | 12 | 10.1 | 4.15 | 0.176 | - | 14000 | 0.06 | *6301-2RSH | *6301-RSH | 12 | - | 17.7 | 31.5 | 1 | 17.6 | 17.6 | 31.4 | 1 | 0.03 | 11
12 | 37 | 17 | 9.75 | 4.15 | 0.176 | - | 14000 | 0.07 | 62301-2RS1 | - | 12 | 19.5 | - | 31.5 | 1 | 17.6 | - | 31.4 | 1 | 0.03 | 11
﻿15 | 24 | 5 | 1.56 | 0.8 | 0.034 | 60000 | 30000 | 0.0074 | 61802-2Z | - | 15 | 17.9 | - | 22.1 | 0.3 | 17 | - | 22 | 0.3 | 0.015 | 10
15 | 24 | 5 | 1.56 | 0.8 | 0.034 | - | 17000 | 0.0074 | 61802-2RS1 | - | 15 | 17.9 | - | 22.1 | 0.3 | 17 | - | 22 | 0.3 | 0.015 | 10
15 | 28 | 7 | 4.36 | 2.24 | 0.095 | 56000 | 28000 | 0.016 | 61902-2Z | - | 15 | 18.4 | - | 25.8 | 0.3 | 17 | - | 26 | 0.3 | 0.02 | 14
15 | 28 | 7 | 4.36 | 2.24 | 0.095 | 56000 | 28000 | 0.016 | 61902-2RZ | - | 15 | 18.4 | - | 25.8 | 0.3 | 17 | - | 26 | 0.3 | 0.02 | 14
15 | 28 | 7 | 4.36 | 2.24 | 0.095 | - | 16000 | 0.016 | 61902-2RS1 | - | 15 | - | 17.4 | 25.8 | 0.3 | 17 | 17.3 | 26 | 0.3 | 0.02 | 14
15 | 32 | 8 | 5.85 | 2.85 | 0.12 | 50000 | 26000 | 0.025 | *16002-2Z | *16002-Z | 15 | 20.2 | - | 28.2 | 0.3 | 17 | - | 30 | 0.3 | 0.02 | 14
15 | 32 | 9 | 5.85 | 2.85 | 0.12 | 50000 | 26000 | 0.03 | *6002-2Z | *6002-Z | 15 | 20.5 | - | 28.2 | 0.3 | 17 | - | 30 | 0.3 | 0.025 | 14
15 | 32 | 9 | 5.85 | 2.85 | 0.12 | 50000 | 26000 | 0.03 | *6002-2RSL | *6002-RSL | 15 | - | 18.7 | 28.2 | 0.3 | 17 | 18.5 | 30 | 0.3 | 0.025 | 14
15 | 32 | 9 | 5.85 | 2.85 | 0.12 | - | 14000 | 0.03 | *6002-2RSH | *6002-RSH | 15 | - | 18.7 | 28.2 | 0.3 | 17 | 18.5 | 30 | 0.3 | 0.025 | 14
15 | 32 | 13 | 5.59 | 2.85 | 0.12 | - | 14000 | 0.039 | 63002-2RS1 | - | 15 | 20.5 | - | 28.2 | 0.3 | 17 | - | 30 | 0.3 | 0.025 | 14
15 | 35 | 11 | 8.06 | 3.75 | 0.16 | 43000 | 22000 | 0.045 | *6202-2Z | *6202-Z | 15 | 21.7 | - | 30.4 | 0.6 | 19.2 | - | 30.8 | 0.6 | 0.025 | 13
15 | 35 | 11 | 8.06 | 3.75 | 0.16 | 43000 | 22000 | 0.045 | *6202-2RSL | *6202-RSL | 15 | - | 19.4 | 30.4 | 0.6 | 19.2 | 19.4 | 30.8 | 0.6 | 0.025 | 13
15 | 35 | 11 | 8.06 | 3.75 | 0.16 | - | 13000 | 0.045 | *6202-2RSH | *6202-RSH | 15 | - | 19.4 | 30.4 | 0.6 | 19.2 | 19.4 | 30.8 | 0.6 | 0.025 | 13
15 | 35 | 14 | 7.8 | 3.75 | 0.16 | - | 13000 | 0.054 | 62202-2RS1 | - | 15 | 21.7 | - | 30.4 | 0.6 | 19.2 | - | 30.8 | 0.6 | 0.025 | 13
15 | 42 | 13 | 11.9 | 5.4 | 0.228 | 38000 | 19000 | 0.082 | *6302-2Z | *6302-Z | 15 | 23.7 | - | 36.3 | 1 | 20.6 | - | 36.4 | 1 | 0.03 | 12
15 | 42 | 13 | 11.9 | 5.4 | 0.228 | 38000 | 19000 | 0.082 | *6302-2RSL | *6302-RSL | 15 | - | 21.1 | 36.3 | 1 | 20.6 | 21 | 36.4 | 1 | 0.03 | 12
15 | 42 | 13 | 11.9 | 5.4 | 0.228 | - | 12000 | 0.082 | *6302-2RSH | *6302-RSH | 15 | - | 21.1 | 36.3 | 1 | 20.6 | 21 | 36.4 | 1 | 0.03 | 12
15 | 42 | 17 | 11.4 | 5.4 | 0.228 | - | 12000 | 0.11 | 62302-2RS1 | - | 15 | 23.7 | - | 36.3 | 1 | 20.6 | - | 36.4 | 1 | 0.03 | 12
17 | 26 | 5 | 1.68 | 0.93 | 0.039 | 56000 | 28000 | 0.0082 | 61803-2Z | - | 17 | 20.2 | - | 24.1 | 0.3 | 19 | - | 24 | 0.3 | 0.015 | 10
17 | 26 | 5 | 1.68 | 0.93 | 0.039 | 56000 | 28000 | 0.0082 | 61803-2RZ | - | 17 | 20.2 | - | 24.1 | 0.3 | 19 | - | 24 | 0.3 | 0.015 | 10
17 | 26 | 5 | 1.68 | 0.93 | 0.039 | - | 16000 | 0.0082 | 61803-2RS1 | - | 17 | - | 19.3 | 24.1 | 0.3 | 19 | 19.2 | 24 | 0.3 | 0.015 | 10
17 | 30 | 7 | 4.62 | 2.55 | 0.108 | 50000 | 26000 | 0.018 | 61903-2Z | - | 17 | 20.4 | - | 27.8 | 0.3 | 19 | - | 28 | 0.3 | 0.02 | 15
17 | 30 | 7 | 4.62 | 2.55 | 0.108 | 50000 | 26000 | 0.018 | 61903-2RZ | - | 17 | 20.4 | - | 27.8 | 0.3 | 19 | - | 28 | 0.3 | 0.02 | 15
17 | 30 | 7 | 4.62 | 2.55 | 0.108 | - | 14000 | 0.018 | 61903-2RS1 | - | 17 | - | 19.4 | 27.8 | 0.3 | 19 | 19.3 | 28 | 0.3 | 0.02 | 15
17 | 35 | 8 | 6.37 | 3.25 | 0.137 | 45000 | 22000 | 0.032 | *16003-2Z | - | 17 | 22.7 | - | 31.2 | 0.3 | 19 | - | 33 | 0.3 | 0.02 | 14
17 | 35 | 10 | 6.37 | 3.25 | 0.137 | 45000 | 22000 | 0.039 | *6003-2Z | *6003-Z | 17 | 23 | - | 31.4 | 0.3 | 19 | - | 33 | 0.3 | 0.025 | 14
17 | 35 | 10 | 6.37 | 3.25 | 0.137 | 45000 | 22000 | 0.039 | *6003-2RSL | *6003-RSL | 17 | - | 20.7 | 31.4 | 0.3 | 19 | 20.5 | 33 | 0.3 | 0.025 | 14
17 | 35 | 10 | 6.37 | 3.25 | 0.137 | - | 13000 | 0.039 | *6003-2RSH | *6003-RSH | 17 | - | 20.7 | 31.4 | 0.3 | 19 | 20.5 | 33 | 0.3 | 0.025 | 14
17 | 35 | 14 | 6.05 | 3.25 | 0.137 | - | 13000 | 0.052 | 63003-2RS1 | - | 17 | 23 | - | 31.4 | 0.3 | 19 | - | 33 | 0.3 | 0.025 | 14
17 | 40 | 12 | 9.95 | 4.75 | 0.2 | 38000 | 19000 | 0.065 | *6203-2Z | *6203-Z | 17 | 24.5 | - | 35 | 0.6 | 21.2 | - | 35.8 | 0.6 | 0.025 | 13
17 | 40 | 12 | 9.95 | 4.75 | 0.2 | 38000 | 19000 | 0.065 | *6203-2RSL | *6203-RSL | 17 | - | 22.2 | 35 | 0.6 | 21.2 | 22 | 35.8 | 0.6 | 0.025 | 13
17 | 40 | 12 | 9.95 | 4.75 | 0.2 | - | 12000 | 0.065 | *6203-2RSH | *6203-RSH | 17 | - | 22.2 | 35 | 0.6 | 21.2 | 22 | 35.8 | 0.6 | 0.025 | 13
17 | 40 | 16 | 9.56 | 4.75 | 0.2 | - | 12000 | 0.083 | 62203-2RS1 | - | 17 | 24.5 | - | 35 | 0.6 | 21.2 | - | 35.8 | 0.6 | 0.025 | 13
17 | 47 | 14 | 14.3 | 6.55 | 0.275 | 34000 | 17000 | 0.12 | *6303-2Z | *6303-Z | 17 | 26.5 | - | 39.7 | 1 | 22.6 | - | 41.4 | 1 | 0.03 | 12
17 | 47 | 14 | 14.3 | 6.55 | 0.275 | 34000 | 17000 | 0.12 | *6303-2RSL | *6303-RSL | 17 | - | 24 | 39.7 | 1 | 22.6 | 23.5 | 41.4 | 1 | 0.03 | 12
17 | 47 | 14 | 14.3 | 6.55 | 0.275 | - | 11000 | 0.12 | *6303-2RSH | *6303-RSH | 17 | - | 24 | 39.7 | 1 | 22.6 | 23.5 | 41.4 | 1 | 0.03 | 12
17 | 47 | 19 | 13.5 | 6.55 | 0.275 | - | 11000 | 0.15 | 62303-2RS1 | - | 17 | 26.5 | - | 39.7 | 1 | 22.6 | - | 41.4 | 1 | 0.03 | 12
﻿20 | 32 | 7 | 4.03 | 2.32 | 0.104 | 45000 | 22000 | 0.018 | 61804-2RZ | - | 20 | 24 | - | 29.5 | 0.3 | 22 | - | 30 | 0.3 | 0.015 | 15
20 | 32 | 7 | 4.03 | 2.32 | 0.104 | - | 13000 | 0.018 | 61804-2RS1 | - | 20 | - | 22.6 | 29.5 | 0.3 | 22 | 22.5 | 30 | 0.3 | 0.015 | 15
20 | 37 | 9 | 6.37 | 3.65 | 0.156 | 43000 | 20000 | 0.038 | 61904-2RZ | - | 20 | 25.6 | - | 32.8 | 0.3 | 22 | - | 35 | 0.3 | 0.02 | 15
20 | 37 | 9 | 6.37 | 3.65 | 0.156 | - | 12000 | 0.038 | 61904-2RS1 | - | 20 | - | 24.2 | 32.8 | 0.3 | 22 | 24 | 35 | 0.3 | 0.02 | 15
20 | 42 | 12 | 9.95 | 5 | 0.212 | 38000 | 19000 | 0.069 | *6004-2Z | *6004-Z | 20 | 27.2 | - | 37.2 | 0.6 | 23.2 | - | 38.8 | 0.6 | 0.025 | 14
20 | 42 | 12 | 9.95 | 5 | 0.212 | 38000 | 19000 | 0.069 | *6004-2RSL | *6004-RSL | 20 | - | 24.9 | 37.2 | 0.6 | 23.2 | 24.5 | 38.8 | 0.6 | 0.025 | 14
20 | 42 | 12 | 9.95 | 5 | 0.212 | - | 11000 | 0.069 | *6004-2RSH | *6004-RSH | 20 | - | 24.9 | 37.2 | 0.6 | 23.2 | 24.5 | 38.8 | 0.6 | 0.025 | 14
20 | 42 | 16 | 9.36 | 5 | 0.212 | - | 11000 | 0.086 | 63004-2RS1 | - | 20 | 27.2 | - | 37.2 | 0.6 | 23.2 | - | 38.8 | 0.6 | 0.025 | 14
20 | 47 | 14 | 13.5 | 6.55 | 0.28 | 32000 | 17000 | 0.11 | *6204-2Z | *6204-Z | 20 | 28.8 | - | 40.6 | 1 | 25.6 | - | 41.4 | 1 | 0.025 | 13
20 | 47 | 14 | 13.5 | 6.55 | 0.28 | 32000 | 17000 | 0.11 | *6204-2RSL | *6204-RSL | 20 | - | 26.3 | 40.6 | 1 | 25.6 | 26 | 41.4 | 1 | 0.025 | 13
20 | 47 | 14 | 13.5 | 6.55 | 0.28 | - | 10000 | 0.11 | *6204-2RSH | *6204-RSH | 20 | - | 26.3 | 40.6 | 1 | 25.6 | 26 | 41.4 | 1 | 0.025 | 13
20 | 47 | 18 | 12.7 | 6.55 | 0.28 | - | 10000 | 0.13 | 62204-2RS1 | - | 20 | 28.8 | - | 40.6 | 1 | 25.6 | - | 41.4 | 1 | 0.025 | 13
20 | 52 | 15 | 16.8 | 7.8 | 0.335 | 30000 | 15000 | 0.14 | *6304-2Z | *6304-Z | 20 | 30.4 | - | 44.8 | 1.1 | 27 | - | 45 | 1 | 0.03 | 12
20 | 52 | 15 | 16.8 | 7.8 | 0.335 | 30000 | 15000 | 0.14 | *6304-2RSL | *6304-RSL | 20 | - | 27.2 | 44.8 | 1.1 | 27 | 27 | 45 | 1 | 0.03 | 12
20 | 52 | 15 | 16.8 | 7.8 | 0.335 | - | 9500 | 0.14 | *6304-2RSH | *6304-RSH | 20 | - | 27.2 | 44.8 | 1.1 | 27 | 27 | 45 | 1 | 0.03 | 12
20 | 52 | 21 | 15.9 | 7.8 | 0.335 | - | 9500 | 0.2 | 62304-2RS1 | - | 20 | 30.4 | - | 44.8 | 1.1 | 27 | - | 45 | 1 | 0.03 | 12
22 | 50 | 14 | 14 | 7.65 | 0.325 | - | 9000 | 0.12 | 62/22-2RS1 | - | 22 | - | 32.2 | 44 | 1 | 27.6 | 32 | 44.4 | 1 | 0.025 | 14
25 | 37 | 7 | 4.36 | 2.6 | 0.125 | 38000 | 19000 | 0.022 | 61805-2RZ | - | 25 | 28.5 | - | 34.3 | 0.3 | 27 | - | 35 | 0.3 | 0.015 | 14
25 | 37 | 7 | 4.36 | 2.6 | 0.125 | - | 11000 | 0.022 | 61805-2RS1 | - | 25 | - | 27.4 | 34.3 | 0.3 | 27 | 27.3 | 35 | 0.3 | 0.015 | 14
25 | 42 | 9 | 7.02 | 4.3 | 0.193 | 36000 | 18000 | 0.045 | 61905-2RZ | - | 25 | 30.2 | - | 37.8 | 0.3 | 27 | - | 40 | 0.3 | 0.02 | 15
25 | 42 | 9 | 7.02 | 4.3 | 0.193 | - | 10000 | 0.045 | 61905-2RS1 | - | 25 | - | 29.2 | 37.8 | 0.3 | 27 | 29 | 40 | 0.3 | 0.02 | 15
25 | 47 | 12 | 11.9 | 6.55 | 0.275 | 32000 | 16000 | 0.08 | *6005-2Z | *6005-Z | 25 | 32 | - | 42.2 | 0.6 | 28.2 | - | 43.8 | 0.6 | 0.025 | 14
25 | 47 | 12 | 11.9 | 6.55 | 0.275 | 32000 | 16000 | 0.08 | *6005-2RSL | *6005-RSL | 25 | - | 29.7 | 42.2 | 0.6 | 28.2 | 29.5 | 43.8 | 0.6 | 0.025 | 14
25 | 47 | 12 | 11.9 | 6.55 | 0.275 | - | 9500 | 0.08 | *6005-2RSH | *6005-RSH | 25 | - | 29.7 | 42.2 | 0.6 | 28.2 | 29.5 | 43.8 | 0.6 | 0.025 | 14
25 | 47 | 16 | 11.2 | 6.55 | 0.275 | - | 9500 | 0.1 | 63005-2RS1 | - | 25 | 32 | - | 42.2 | 0.6 | 29.2 | - | 43.8 | 0.6 | 0.025 | 14
25 | 52 | 15 | 14.8 | 7.8 | 0.335 | 28000 | 14000 | 0.13 | *6205-2Z | *6205-Z | 25 | 34.4 | - | 46.3 | 1 | 30.6 | - | 46.4 | 1 | 0.025 | 14
25 | 52 | 15 | 14.8 | 7.8 | 0.335 | 28000 | 14000 | 0.13 | *6205-2RSL | *6205-RSL | 25 | - | 31.8 | 46.3 | 1 | 30.6 | 31.5 | 46.4 | 1 | 0.025 | 14
25 | 52 | 15 | 14.8 | 7.8 | 0.335 | - | 8500 | 0.13 | *6205-2RSH | *6205-RSH | 25 | - | 31.8 | 46.3 | 1 | 30.6 | 31.5 | 46.4 | 1 | 0.025 | 14
25 | 52 | 18 | 14 | 7.8 | 0.335 | - | 8500 | 0.15 | 62205-2RS1 | - | 25 | 34.4 | - | 46.3 | 1 | 30.6 | - | 46.4 | 1 | 0.025 | 14
25 | 62 | 17 | 23.4 | 11.6 | 0.49 | 24000 | 13000 | 0.23 | *6305-2Z | *6305-Z | 25 | 36.6 | - | 52.7 | 1.1 | 32 | - | 55 | 1 | 0.03 | 12
25 | 62 | 17 | 23.4 | 11.6 | 0.49 | 24000 | 13000 | 0.23 | *6305-2RZ | *6305-RZ | 25 | 36.6 | - | 52.7 | 1.1 | 32 | - | 55 | 1 | 0.03 | 12
25 | 62 | 17 | 23.4 | 11.6 | 0.49 | - | 7500 | 0.23 | *6305-2RS1 | *6305-RS1 | 25 | 36.6 | - | 52.7 | 1.1 | 32 | - | 55 | 1 | 0.03 | 12
25 | 62 | 24 | 22.5 | 11.6 | 0.49 | - | 7500 | 0.32 | 62305-2RS1 | - | 25 | 36.6 | - | 52.7 | 1.1 | 32 | - | 55 | 1 | 0.03 | 12
﻿30 | 42 | 7 | 4.49 | 2.9 | 0.146 | 32000 | 16000 | 0.027 | 61806-2R2 | - | 30 | 33.7 | - | 39.5 | 0.3 | 32 | - | 40 | 0.3 | 0.015 | 14
30 | 42 | 7 | 4.49 | 2.9 | 0.146 | - | 9500 | 0.027 | 61806-2RS1 | - | 30 | - | 32.6 | 39.5 | 0.3 | 32 | 32.5 | 40 | 0.3 | 0.015 | 14
30 | 47 | 9 | 7.28 | 4.55 | 0.212 | 30000 | 15000 | 0.051 | 61906-2RZ | - | 30 | 35.2 | - | 42.8 | 0.3 | 32 | - | 45 | 0.3 | 0.02 | 14
30 | 47 | 9 | 7.28 | 4.55 | 0.212 | - | 8500 | 0.051 | 61906-2RS1 | - | 30 | - | 34.2 | 42.8 | 0.3 | 32 | 34 | 45 | 0.3 | 0.02 | 14
30 | 55 | 13 | 13.8 | 8.3 | 0.355 | 28000 | 14000 | 0.12 | *6006-2Z | *6006-Z | 30 | 38.2 | - | 49 | 1 | 34.6 | - | 50.4 | 1 | 0.025 | 15
30 | 55 | 13 | 13.8 | 8.3 | 0.355 | 28000 | 14000 | 0.12 | *6006-2RZ | *6006-RZ | 30 | 38.2 | - | 49 | 1 | 34.6 | - | 50.4 | 1 | 0.025 | 15
30 | 55 | 13 | 13.8 | 8.3 | 0.355 | - | 8000 | 0.12 | *6006-2RS1 | *6006-RS1 | 30 | 38.2 | - | 49 | 1 | 34.6 | - | 50.4 | 1 | 0.025 | 15
30 | 55 | 19 | 13.3 | 8.3 | 0.355 | - | 8000 | 0.16 | 63006-2RS1 | - | 30 | 38.2 | - | 49 | 1 | 34.6 | - | 50.4 | 1 | 0.025 | 15
30 | 62 | 16 | 20.3 | 11.2 | 0.475 | 24000 | 12000 | 0.2 | *6206-2Z | *6206-Z | 30 | 40.4 | - | 54.1 | 1 | 35.6 | - | 56.4 | 1 | 0.025 | 14
30 | 62 | 16 | 20.3 | 11.2 | 0.475 | 24000 | 12000 | 0.2 | *6206-2RZ | *6206-RZ | 30 | 40.4 | - | 54.1 | 1 | 35.6 | - | 56.4 | 1 | 0.025 | 14
30 | 62 | 16 | 20.3 | 11.2 | 0.475 | - | 7500 | 0.2 | *6206-2RS1 | *6206-RS1 | 30 | 40.4 | - | 54.1 | 1 | 35.6 | - | 56.4 | 1 | 0.025 | 14
30 | 62 | 20 | 19.5 | 11.2 | 0.475 | - | 7500 | 0.24 | 62206-2RS1 | - | 30 | 40.4 | - | 54.1 | 1 | 35.6 | - | 56.4 | 1 | 0.025 | 14
30 | 72 | 19 | 29.6 | 16 | 0.67 | 20000 | 11000 | 0.35 | *6306-2Z | *6306-Z | 30 | 44.6 | - | 61.9 | 1.1 | 37 | - | 65 | 1 | 0.03 | 13
30 | 72 | 19 | 29.6 | 16 | 0.67 | 20000 | 11000 | 0.35 | *6306-2RZ | *6306-RZ | 30 | 44.6 | - | 61.9 | 1.1 | 37 | - | 65 | 1 | 0.03 | 13
30 | 72 | 19 | 29.6 | 16 | 0.67 | - | 6300 | 0.35 | *6306-2RS1 | *6306-RS1 | 30 | 44.6 | - | 61.9 | 1.1 | 37 | - | 65 | 1 | 0.03 | 13
30 | 72 | 27 | 28.1 | 16 | 0.67 | - | 6300 | 0.48 | 62306-2RS1 | - | 30 | 44.6 | - | 61.9 | 1.1 | 37 | - | 65 | 1 | 0.03 | 13
35 | 47 | 7 | 4.75 | 3.2 | 0.166 | 28000 | 14000 | 0.03 | 61807-2RZ | - | 35 | 38.7 | - | 44.4 | 0.3 | 37 | - | 45 | 0.3 | 0.015 | 14
35 | 47 | 7 | 4.75 | 3.2 | 0.166 | - | 8000 | 0.03 | 61807-2RS1 | - | 35 | - | 37.6 | 44.4 | 0.3 | 37 | 37.5 | 45 | 0.3 | 0.015 | 14
35 | 55 | 10 | 9.56 | 6.8 | 0.29 | 26000 | 13000 | 0.08 | 61907-2RZ | - | 35 | 41.6 | - | 50.5 | 0.6 | 38.2 | - | 51.8 | 0.6 | 0.02 | 14
35 | 55 | 10 | 9.56 | 6.8 | 0.29 | - | 7500 | 0.08 | 61907-2RS1 | - | 35 | 41.6 | - | 50.5 | 0.6 | 38.2 | - | 51.8 | 0.6 | 0.02 | 14
35 | 62 | 14 | 16.8 | 10.2 | 0.44 | 24000 | 12000 | 0.16 | *6007-2Z | *6007-Z | 35 | 43.8 | - | 55.6 | 1 | 39.6 | - | 57.4 | 1 | 0.025 | 15
35 | 62 | 14 | 16.8 | 10.2 | 0.44 | 24000 | 12000 | 0.16 | *6007-2RZ | *6007-RZ | 35 | 43.8 | - | 55.6 | 1 | 39.6 | - | 57.4 | 1 | 0.025 | 15
35 | 62 | 14 | 16.8 | 10.2 | 0.44 | - | 7000 | 0.16 | *6007-2RS1 | *6007-RS1 | 35 | 43.8 | - | 55.6 | 1 | 39.6 | - | 57.4 | 1 | 0.025 | 15
35 | 62 | 20 | 15.9 | 10.2 | 0.44 | - | 7000 | 0.21 | 63007-2RS1 | - | 35 | 43.8 | - | 55.6 | 1 | 39.6 | - | 57.4 | 1 | 0.025 | 15
35 | 72 | 17 | 27 | 15.3 | 0.655 | 20000 | 10000 | 0.29 | *6207-2Z | *6207-Z | 35 | 46.9 | - | 62.7 | 1.1 | 42 | - | 65 | 1 | 0.025 | 14
35 | 72 | 17 | 27 | 15.3 | 0.655 | - | 6300 | 0.29 | *6207-2RS1 | *6207-RS1 | 35 | 46.9 | - | 62.7 | 1.1 | 42 | - | 65 | 1 | 0.025 | 14
35 | 72 | 23 | 25.5 | 15.3 | 0.655 | - | 6300 | 0.37 | 62207-2RS1 | - | 35 | 46.9 | - | 62.7 | 1.1 | 42 | - | 65 | 1 | 0.025 | 14
35 | 80 | 21 | 35.1 | 19 | 0.815 | 19000 | 9500 | 0.46 | *6307-2Z | *6307-Z | 35 | 49.6 | - | 69.2 | 1.5 | 44 | - | 71 | 1.5 | 0.03 | 13
35 | 80 | 21 | 35.1 | 19 | 0.815 | - | 6000 | 0.46 | *6307-2RS1 | *6307-RS1 | 35 | 49.6 | - | 69.2 | 1.5 | 44 | - | 71 | 1.5 | 0.03 | 13
35 | 80 | 31 | 33.2 | 19 | 0.815 | - | 6000 | 0.66 | 62307-2RS1 | - | 35 | 49.6 | - | 69.2 | 1.5 | 44 | - | 71 | 1.5 | 0.03 | 13
﻿40 | 52 | 7 | 4.94 | 3.45 | 0.186 | 26000 | 13000 | 0.034 | 61808-2RZ | - | 40 | 43.7 | - | 49.6 | 0.3 | 42 | - | 50 | 0.3 | 0.015 | 14
40 | 52 | 7 | 4.94 | 3.45 | 0.186 | - | 7500 | 0.034 | 61808-2RS1 | - | 40 | - | 42.6 | 49.6 | 0.3 | 42 | 42.5 | 50 | 0.3 | 0.015 | 14
40 | 62 | 12 | 13.8 | 10 | 0.425 | 24000 | 12000 | 0.12 | 61908-2RZ | - | 40 | 46.9 | - | 57.3 | 0.6 | 43.2 | - | 58.8 | 0.6 | 0.02 | 16
40 | 62 | 12 | 13.8 | 10 | 0.425 | - | 6700 | 0.12 | 61908-2RS1 | - | 40 | 46.9 | - | 57.3 | 0.6 | 43.2 | - | 58.8 | 0.6 | 0.02 | 16
40 | 68 | 15 | 17.8 | 11.6 | 0.49 | 22000 | 11000 | 0.19 | *6008-2Z | *6008-Z | 40 | 49.3 | - | 61.1 | 1 | 44.6 | - | 63.4 | 1 | 0.025 | 15
40 | 68 | 15 | 17.8 | 11.6 | 0.49 | 22000 | 11000 | 0.19 | *6008-2RZ | *6008-RZ | 40 | 49.3 | - | 61.1 | 1 | 44.6 | - | 63.4 | 1 | 0.025 | 15
40 | 68 | 15 | 17.8 | 11.6 | 0.49 | - | 6300 | 0.19 | *6008-2RS1 | *6008-RS1 | 40 | 49.3 | - | 61.1 | 1 | 44.6 | - | 63.4 | 1 | 0.025 | 15
40 | 68 | 21 | 16.8 | 11.6 | 0.49 | - | 6300 | 0.26 | 63008-2RS1 | - | 40 | 49.3 | - | 61.1 | 1 | 44.6 | - | 63.4 | 1 | 0.025 | 15
40 | 80 | 18 | 32.5 | 19 | 0.8 | 18000 | 9000 | 0.37 | *6208-2Z | *6208-Z | 40 | 52.6 | - | 69.8 | 1.1 | 47 | - | 73 | 1 | 0.025 | 14
40 | 80 | 18 | 32.5 | 19 | 0.8 | 18000 | 9000 | 0.37 | *6208-2RZ | *6208-RZ | 40 | 52.6 | - | 69.8 | 1.1 | 47 | - | 73 | 1 | 0.025 | 14
40 | 80 | 18 | 32.5 | 19 | 0.8 | - | 5600 | 0.37 | *6208-2RS1 | *6208-RS1 | 40 | 52.6 | - | 69.8 | 1.1 | 47 | - | 73 | 1 | 0.025 | 14
40 | 80 | 23 | 30.7 | 19 | 0.8 | - | 5600 | 0.44 | 62208-2RS1 | - | 40 | 52.6 | - | 69.8 | 1.1 | 47 | - | 73 | 1 | 0.025 | 14
40 | 90 | 23 | 42.3 | 24 | 1.02 | 17000 | 8500 | 0.63 | *6308-2Z | *6308-Z | 40 | 56.1 | - | 77.7 | 1.5 | 49 | - | 81 | 1.5 | 0.03 | 13
40 | 90 | 23 | 42.3 | 24 | 1.02 | 17000 | 8500 | 0.63 | *6308-2RZ | *6308-RZ | 40 | 56.1 | - | 77.7 | 1.5 | 49 | - | 81 | 1.5 | 0.03 | 13
40 | 90 | 23 | 42.3 | 24 | 1.02 | - | 5000 | 0.63 | *6308-2RS1 | *6308-RS1 | 40 | 56.1 | - | 77.7 | 1.5 | 49 | - | 81 | 1.5 | 0.03 | 13
40 | 90 | 33 | 41 | 24 | 1.02 | - | 5000 | 0.89 | 62308-2RS1 | - | 40 | 56.1 | - | 77.7 | 1.5 | 49 | - | 81 | 1.5 | 0.03 | 13
45 | 58 | 7 | 6.63 | 6.1 | 0.26 | 22000 | 11000 | 0.04 | 61809-2RZ | - | 45 | 49.1 | - | 55.4 | 0.3 | 47 | - | 56 | 0.3 | 0.015 | 17
45 | 58 | 7 | 6.63 | 6.1 | 0.26 | - | 6700 | 0.04 | 61809-2RS1 | - | 45 | 49.1 | - | 55.4 | 0.3 | 47 | - | 56 | 0.3 | 0.015 | 17
45 | 68 | 12 | 14 | 10.8 | 0.465 | 2000 | 10000 | 0.14 | 61909-2RZ | - | 45 | 52.4 | - | 62.8 | 0.6 | 48.2 | - | 64.8 | 0.6 | 0.02 | 16
45 | 68 | 12 | 14 | 10.8 | 0.465 | - | 6000 | 0.14 | 61909-2RS1 | - | 45 | 52.4 | - | 62.8 | 0.6 | 48.2 | - | 64.8 | 0.6 | 0.02 | 16
45 | 75 | 16 | 22.1 | 14.6 | 0.64 | 20000 | 10000 | 0.25 | *6009-2Z | *6009-Z | 45 | 54.8 | - | 67.8 | 1 | 50.8 | - | 69.2 | 1 | 0.025 | 15
45 | 75 | 16 | 22.1 | 14.6 | 0.64 | - | 5600 | 0.25 | *6009-2RS1 | *6009-RS1 | 45 | 54.8 | - | 67.8 | 1 | 50.8 | - | 69.2 | 1 | 0.025 | 15
45 | 75 | 23 | 20.8 | 14.6 | 0.64 | - | 5600 | 0.34 | 63009-2RS1 | - | 45 | 54.8 | - | 67.8 | 1 | 50.8 | - | 69.2 | 1 | 0.025 | 15
45 | 85 | 19 | 35.1 | 21.6 | 0.915 | 17000 | 8500 | 0.41 | *6209-2Z | *6209-Z | 45 | 57.6 | - | 75.2 | 1.1 | 52 | - | 78 | 1 | 0.025 | 14
45 | 85 | 19 | 35.1 | 21.6 | 0.915 | - | 5000 | 0.41 | *6209-2RS1 | *6209-RS1 | 45 | 57.6 | - | 75.2 | 1.1 | 52 | - | 78 | 1 | 0.025 | 14
45 | 85 | 23 | 33.2 | 21.6 | 0.915 | - | 5000 | 0.48 | 62209-2RS1 | - | 45 | 57.6 | - | 75.2 | 1.1 | 52 | - | 78 | 1 | 0.025 | 14
45 | 100 | 25 | 55.3 | 31.5 | 1.34 | 15000 | 7500 | 0.83 | *6309-2Z | *6309-Z | 45 | 62.2 | - | 86.7 | 1.5 | 54 | - | 91 | 1.5 | 0.03 | 13
45 | 100 | 25 | 55.3 | 31.5 | 1.34 | - | 4500 | 0.83 | *6309-2RS1 | *6309-RS1 | 45 | 62.2 | - | 86.7 | 1.5 | 54 | - | 91 | 1.5 | 0.03 | 13
45 | 100 | 36 | 52.7 | 31.5 | 1.34 | - | 4500 | 1.15 | 62309-2RS1 | - | 45 | 62.2 | - | 86.7 | 1.5 | 54 | - | 91 | 1.5 | 0.03 | 13
Sealed single row deep groove ball bearing d 3-45mm

## Sheet5
Principal dimensions |  |  | Basic load ratings |  | Pu | Speed ratings |  | Weight | Designation |  | Dimensions |  |  |  | Abutment and fillet dimensions |  |  | Value
（mm) |  |  | KN |  |  | rpm |  | kg |  |  | mm |  |  |  | mm
d | D | B | dyc | stc |  | Speed Ratings | Limiting Speed 1) |  | With Seals on Both Sides | With Seals on One Side | d | d1 | D2 | r1,2 | da | Da | ra | kr | fo
|  |  | Cr | Cor | [7 empty] | ～ | ～ | Min | Min | Max | Max
﻿50 | 65 | 7 | 6.76 | 6.8 | 0.285 | 20000 | 10000 | 0.052 | 61810-2RZ | - | 50 | 55.1 | 61.8 | 0.3 | 52 | 63 | 0.3 | 0.015 | 17
50 | 65 | 7 | 6.76 | 6.8 | 0.285 | - | 6000 | 0.052 | 61810-2RS1 | - | 50 | 55.1 | 61.8 | 0.3 | 52 | 63 | 0.3 | 0.015 | 17
50 | 72 | 12 | 14.6 | 11.8 | 0.5 | 19000 | 9500 | 0.14 | 61910-2RZ | - | 50 | 56.9 | 67.3 | 0.6 | 53.2 | 68.8 | 0.6 | 0.02 | 16
50 | 72 | 12 | 14.6 | 11.8 | 0.5 | - | 5600 | 0.14 | 61910-2RS1 | - | 50 | 56.9 | 67.3 | 0.6 | 53.2 | 68.8 | 0.6 | 0.02 | 16
50 | 80 | 16 | 22.9 | 16 | 0.71 | 18000 | 9000 | 0.26 | *6010-2Z | *6010-Z | 50 | 59.8 | 72.8 | 1 | 54.6 | 75.4 | 1 | 0.025 | 15
50 | 80 | 16 | 22.9 | 16 | 0.71 | 18000 | 9000 | 0.26 | *6010-2RZ | *6010-RZ | 50 | 59.8 | 72.8 | 1 | 54.6 | 75.4 | 1 | 0.025 | 15
50 | 80 | 16 | 22.9 | 16 | 0.71 | - | 5000 | 0.26 | *6010-2RS1 | *6010-RS1 | 50 | 59.8 | 72.8 | 1 | 54.6 | 75.4 | 1 | 0.025 | 15
50 | 80 | 23 | 21.6 | 16 | 0.71 | - | 5000 | 0.37 | 63010-2RS1 | - | 50 | 59.8 | 72.8 | 1 | 54.6 | 75.4 | 1 | 0.025 | 15
50 | 90 | 20 | 37.1 | 23.2 | 0.98 | 15000 | 8000 | 0.46 | *6210-2Z | *6210-Z | 50 | 62.5 | 81.6 | 1.1 | 57 | 83 | 1 | 0.025 | 14
50 | 90 | 20 | 37.1 | 23.2 | 0.98 | 15000 | 8000 | 0.46 | *6210-2RZ | *6210-RZ | 50 | 62.5 | 81.6 | 1.1 | 57 | 83 | 1 | 0.025 | 14
50 | 90 | 20 | 37.1 | 23.2 | 0.98 | - | 4800 | 0.46 | *6210-2RS1 | *6210-RS1 | 50 | 62.5 | 81.6 | 1.1 | 57 | 83 | 1 | 0.025 | 14
50 | 90 | 23 | 35.1 | 23.2 | 0.98 | - | 4800 | 0.52 | 62210-2RS1 | - | 50 | 62.5 | 81.6 | 1.1 | 57 | 83 | 1 | 0.025 | 14
50 | 110 | 27 | 65 | 38 | 1.6 | 13000 | 6700 | 1.05 | *6310-2Z | *6310-Z | 50 | 68.8 | 95.2 | 2 | 59 | 101 | 2 | 0.03 | 13
50 | 110 | 27 | 65 | 38 | 1.6 | - | 4300 | 1.05 | *6310-2RS1 | *6310-RS1 | 50 | 68.8 | 95.2 | 2 | 59 | 101 | 2 | 0.03 | 13
50 | 110 | 40 | 61.8 | 38 | 1.6 | - | 4300 | 1.55 | 62310-2RS1 | - | 50 | 68.8 | 95.2 | 2 | 59 | 101 | 2 | 0.03 | 13
55 | 72 | 9 | 9.04 | 8.8 | 0.375 | 19000 | 9500 | 0.083 | 61811-2RZ | - | 55 | 60.6 | 68.6 | 0.3 | 57 | 70 | 0.3 | 0.015 | 17
55 | 72 | 9 | 9.04 | 8.8 | 0.375 | - | 5300 | 0.083 | 61811-2RS1 | - | 55 | 60.6 | 68.6 | 0.3 | 57 | 70 | 0.3 | 0.015 | 17
55 | 80 | 13 | 16.5 | 14 | 0.6 | 17000 | 8500 | 0.19 | 61911-2RZ | - | 55 | 63.2 | 74.2 | 1 | 59.6 | 75.4 | 1 | 0.02 | 16
55 | 80 | 13 | 16.5 | 14 | 0.6 | - | 5000 | 0.19 | 61911-2RS1 | - | 55 | 63.2 | 74.2 | 1 | 59.6 | 75.4 | 1 | 0.02 | 16
55 | 90 | 18 | 29.6 | 21.2 | 0.9 | 16000 | 8000 | 0.39 | *6011-2Z | *6011-Z | 55 | 66.3 | 81.5 | 1.1 | 61 | 84 | 1 | 0.025 | 15
55 | 90 | 18 | 29.6 | 21.2 | 0.9 | - | 4500 | 0.39 | *6011-2RS1 | *6011-RS1 | 55 | 66.3 | 81.5 | 1.1 | 61 | 84 | 1 | 0.025 | 15
55 | 100 | 21 | 46.2 | 29 | 1.25 | 14000 | 7000 | 0.61 | *6211-2Z | *6211-Z | 55 | 69.1 | 89.4 | 1.5 | 64 | 91 | 1.5 | 0.025 | 14
55 | 100 | 21 | 46.2 | 29 | 1.25 | - | 4300 | 0.61 | *6211-2RS1 | *6211-RS1 | 55 | 69.1 | 89.4 | 1.5 | 64 | 91 | 1.5 | 0.025 | 14
55 | 100 | 25 | 43.6 | 29 | 1.25 | - | 4300 | 0.7 | 62211-2RS1 | - | 55 | 69.1 | 89.4 | 1.5 | 64 | 91 | 1.5 | 0.025 | 14
55 | 120 | 29 | 74.1 | 45 | 1.9 | 12000 | 6300 | 1.35 | *6311-2Z | *6311-Z | 55 | 75.3 | 104 | 2 | 66 | 109 | 2 | 0.03 | 13
55 | 120 | 29 | 74.1 | 45 | 1.9 | - | 3800 | 1.35 | *6311-2RS1 | *6311-RS1 | 55 | 75.3 | 104 | 2 | 66 | 109 | 2 | 0.03 | 13
55 | 120 | 43 | 71.5 | 45 | 1.9 | - | 3800 | 1.95 | 62311-2RS1 | - | 55 | 75.3 | 104 | 2 | 66 | 109 | 2 | 0.03 | 13
﻿60 | 78 | 10 | 11.9 | 11.4 | 0.49 | 17000 | 8500 | 0.11 | 61812-2RZ | - | 60 | 65.6 | - | 74.5 | 0.3 | 62 | - | 76 | 0.3 | 0.015 | 17
60 | 78 | 10 | 11.9 | 11.4 | 0.49 | - | 4800 | 0.11 | 61812-2RS1 | - | 60 | 65.6 | - | 74.5 | 0.3 | 62 | - | 76 | 0.3 | 0.015 | 17
60 | 85 | 13 | 16.5 | 14.3 | 0.6 | 16000 | 8000 | 0.2 | 61912-2RZ | - | 60 | 68.2 | - | 79.2 | 1 | 64.6 | - | 80.4 | 1 | 0.02 | 16
60 | 85 | 13 | 16.5 | 14.3 | 0.6 | - | 4500 | 0.2 | 61912-2RS1 | - | 60 | 68.2 | - | 79.2 | 1 | 64.6 | - | 80.4 | 1 | 0.02 | 16
60 | 95 | 18 | 30.7 | 23.2 | 0.98 | 15000 | 7500 | 0.42 | *6012-2Z | *6012-Z | 60 | 71.3 | - | 86.5 | 1.1 | 66 | - | 89 | 1 | 0.025 | 16
60 | 95 | 18 | 30.7 | 23.2 | 0.98 | 15000 | 7500 | 0.42 | *6012-2RZ | *6012-RZ | 60 | 71.3 | - | 86.5 | 1.1 | 66 | - | 89 | 1 | 0.025 | 16
60 | 95 | 18 | 30.7 | 23.2 | 0.98 | - | 4300 | 0.42 | *6012-2RS1 | *6012-RS1 | 60 | 71.3 | - | 86.5 | 1.1 | 66 | - | 89 | 1 | 0.025 | 16
60 | 110 | 22 | 55.3 | 36 | 1.53 | 13000 | 6300 | 0.78 | *6212-2Z | *6212-Z | 60 | 75.5 | - | 98 | 1.5 | 69 | - | 101 | 1.5 | 0.025 | 14
60 | 110 | 22 | 55.3 | 36 | 1.53 | - | 4000 | 0.78 | *6212-2RS1 | *6212-RS1 | 60 | 75.5 | - | 98 | 1.5 | 69 | - | 101 | 1.5 | 0.025 | 14
60 | 110 | 28 | 52.7 | 36 | 1.53 | - | 4000 | 0.97 | 62212-2RS1 | - | 60 | 75.5 | - | 98 | 1.5 | 69 | - | 101 | 1.5 | 0.025 | 14
60 | 130 | 31 | 85.2 | 52 | 2.2 | 11000 | 5600 | 1.7 | *6312-2Z | *6312-Z | 60 | 81.9 | - | 112 | 2.1 | 72 | - | 118 | 2 | 0.03 | 13
60 | 130 | 31 | 85.2 | 52 | 2.2 | - | 3400 | 1.7 | *6312-2RS1 | *6312-RS1 | 60 | 81.9 | - | 112 | 2.1 | 72 | - | 118 | 2 | 0.03 | 13
60 | 130 | 46 | 81.9 | 52 | 2.2 | - | 3400 | 2.5 | 62312-2RS1 | - | 60 | 81.9 | - | 112 | 2.1 | 72 | - | 118 | 2 | 0.03 | 13
65 | 85 | 10 | 12.4 | 12.7 | 0.54 | 16000 | 8000 | 0.13 | 61813-2RZ | - | 65 | 71.6 | - | 80.5 | 0.6 | 68.2 | - | 81.8 | 0.6 | 0.015 | 17
65 | 85 | 10 | 12.4 | 12.7 | 0.54 | - | 4500 | 0.13 | 61813-2RS1 | - | 65 | 71.6 | - | 80.5 | 0.6 | 68.2 | - | 81.8 | 0.6 | 0.015 | 17
65 | 90 | 13 | 17.4 | 16 | 0.68 | 15000 | 7500 | 0.22 | 61913-2RZ | - | 65 | 73.2 | - | 84.2 | 1 | 69.6 | - | 85.4 | 1 | 0.02 | 17
65 | 90 | 13 | 17.4 | 16 | 0.68 | - | 4300 | 0.22 | 61913-2RS1 | - | 65 | - | 73.2 | 84.2 | 1 | 69.6 | 73 | 85.4 | 1 | 0.02 | 17
65 | 100 | 18 | 31.9 | 25 | 1.06 | 14000 | 7000 | 0.44 | *6013-2Z | *6013-Z | 65 | 76.3 | - | 91.5 | 1.1 | 71 | - | 94 | 1 | 0.025 | 16
65 | 100 | 18 | 31.9 | 25 | 1.06 | - | 4000 | 0.44 | *6013-2RS1 | *6013-RS1 | 65 | 76.3 | - | 91.5 | 1.1 | 71 | - | 94 | 1 | 0.025 | 16
65 | 120 | 23 | 58.5 | 40.5 | 1.73 | 12000 | 6000 | 0.99 | *6213-2Z | *6213-Z | 65 | 83.3 | - | 106 | 1.5 | 74 | - | 111 | 1.5 | 0.025 | 15
65 | 120 | 23 | 58.5 | 40.5 | 1.73 | - | 3600 | 0.99 | *6213-2RS1 | *6213-RS1 | 65 | 83.3 | - | 106 | 1.5 | 74 | - | 111 | 1.5 | 0.025 | 15
65 | 120 | 31 | 55.9 | 40.5 | 1.73 | - | 3600 | 1.25 | 62213-2RS1 | - | 65 | 83.3 | - | 106 | 1.5 | 74 | - | 111 | 1.5 | 0.025 | 15
65 | 140 | 33 | 97.5 | 60 | 2.5 | 10000 | 5300 | 2.1 | *6313-2Z | *6313-Z | 65 | 88.4 | - | 121 | 2.1 | 77 | - | 128 | 2 | 0.03 | 13
65 | 140 | 33 | 97.5 | 60 | 2.5 | - | 3200 | 2.1 | *6313-2RS1 | *6313-RS1 | 65 | 88.4 | - | 121 | 2.1 | 77 | - | 128 | 2 | 0.03 | 13
65 | 140 | 48 | 92.3 | 60 | 2.5 | - | 3200 | 3 | 62313-2RS1 | - | 65 | 88.4 | - | 121 | 2.1 | 77 | - | 128 | 2 | 0.03 | 13
﻿70 | 90 | 10 | 12.4 | 13.2 | 0.56 | 15000 | 7500 | 0.14 | 61814-2RZ | - | 70 | 76.6 | 85.5 | 0.6 | 73.2 | 86.8 | 0.6 | 0.015 | 17
70 | 90 | 10 | 12.4 | 13.2 | 0.56 | - | 4300 | 0.14 | 61814-2RS1 | - | 70 | 76.6 | 85.5 | 0.6 | 73.2 | 86.8 | 0.6 | 0.015 | 17
70 | 100 | 16 | 23.8 | 21.2 | 0.9 | 14000 | 7000 | 0.35 | 61914-2RZ | - | 70 | 79.7 | 93.3 | 1 | 74.6 | 95.4 | 1 | 0.02 | 16
70 | 100 | 16 | 23.8 | 21.2 | 0.9 | - | 4000 | 0.35 | 61914-2RS1 | - | 70 | 79.7 | 93.3 | 1 | 74.6 | 95.4 | 1 | 0.02 | 16
70 | 110 | 20 | 39.7 | 31 | 1.32 | 13000 | 6300 | 0.6 | *6014-2Z | *6014-Z | 70 | 82.9 | 99.9 | 1.1 | 76 | 104 | 1 | 0.025 | 16
70 | 110 | 20 | 39.7 | 31 | 1.32 | - | 3600 | 0.6 | *6014-2RS1 | *6014-RS1 | 70 | 82.9 | 99.9 | 1.1 | 76 | 104 | 1 | 0.025 | 16
70 | 125 | 24 | 63.7 | 45 | 1.9 | 11000 | 5600 | 1.1 | *6214-2Z | *6214-Z | 70 | 87.1 | 111 | 1.5 | 79 | 116 | 1.5 | 0.025 | 15
70 | 125 | 24 | 63.7 | 45 | 1.9 | - | 3400 | 1.1 | *6214-2RS1 | *6214-RS1 | 70 | 87.1 | 111 | 1.5 | 79 | 116 | 1.5 | 0.025 | 15
70 | 125 | 31 | 60.5 | 45 | 1.9 | - | 3400 | 1.3 | 62214-2RS1 | - | 70 | 87.1 | 111 | 1.5 | 79 | 116 | 1.5 | 0.025 | 15
70 | 150 | 35 | 111 | 68 | 2.75 | 9500 | 5000 | 2.5 | *6314-2Z | *6314-Z | 70 | 95 | 130 | 2.1 | 82 | 138 | 2 | 0.03 | 13
70 | 150 | 35 | 111 | 68 | 2.75 | - | 3000 | 2.5 | *6314-2RS1 | *6314-RS1 | 70 | 95 | 130 | 2.1 | 82 | 138 | 2 | 0.03 | 13
70 | 150 | 51 | 104 | 68 | 2.75 | - | 3000 | 3.55 | 62314-2RS1 | - | 70 | 95 | 130 | 2.1 | 82 | 138 | 2 | 0.03 | 13
75 | 95 | 10 | 12.7 | 14.3 | 0.61 | 14000 | 7000 | 0.15 | 61815-2RZ | - | 75 | 81.6 | 90.5 | 0.6 | 78.2 | 91.8 | 0.6 | 0.015 | 17
75 | 95 | 10 | 12.7 | 14.3 | 0.61 | - | 4000 | 0.15 | 61815-2RS1 | - | 75 | 81.6 | 90.5 | 0.6 | 78.2 | 91.8 | 0.6 | 0.015 | 17
75 | 105 | 16 | 24.2 | 19.3 | 0.965 | 13000 | 6300 | 0.37 | 61915-2RZ | - | 75 | 84.7 | 98.3 | 1 | 79.6 | 100 | 1 | 0.02 | 14
75 | 105 | 16 | 24.2 | 19.3 | 0.965 | - | 3600 | 0.37 | 61915-2RS1 | - | 75 | 84.7 | 98.3 | 1 | 79.6 | 100 | 1 | 0.02 | 14
75 | 115 | 20 | 41.6 | 33.5 | 1.43 | 12000 | 6000 | 0.64 | *6015-2Z | *6015-Z | 75 | 87.9 | 105 | 1.1 | 81 | 109 | 1 | 0.025 | 16
75 | 115 | 20 | 41.6 | 33.5 | 1.43 | 12000 | 6000 | 0.64 | *6015-2RZ | *6015-RZ | 75 | 87.9 | 105 | 1.1 | 81 | 109 | 1 | 0.025 | 16
75 | 115 | 20 | 41.6 | 33.5 | 1.43 | - | 3400 | 0.64 | *6015-2RS1 | *6015-RS1 | 75 | 87 | 105 | 1.1 | 81 | 109 | 1 | 0.025 | 16
75 | 130 | 25 | 68.9 | 49 | 2.04 | 10000 | 5300 | 1.2 | *6215-2Z | *6215-Z | 75 | 92.1 | 117 | 1.5 | 84 | 121 | 1.5 | 0.025 | 15
75 | 130 | 25 | 68.9 | 49 | 2.04 | - | 3200 | 1.2 | *6215-2RS1 | *6215-RS1 | 75 | 92.1 | 117 | 1.5 | 84 | 121 | 1.5 | 0.025 | 15
75 | 160 | 37 | 119 | 76.5 | 3 | 9000 | 4500 | 3 | *6315-2Z | *6315-Z | 75 | 101 | 138 | 2.1 | 87 | 148 | 2 | 0.03 | 13
75 | 160 | 37 | 119 | 76.5 | 3 | - | 2800 | 3 | *6315-2RS1 | *6315-RS1 | 75 | 101 | 138 | 2.1 | 87 | 148 | 2 | 0.03 | 13
80 | 100 | 10 | 13 | 15 | 0.64 | 13000 | 6300 | 0.15 | 61816-2RZ | - | 80 | 86.6 | 95.5 | 0.6 | 83.2 | 96.8 | 0.6 | 0.015 | 17
80 | 100 | 10 | 13 | 15 | 0.64 | - | 3600 | 0.15 | 61816-2RS1 | - | 80 | 86.6 | 95.5 | 0.6 | 83.2 | 96.8 | 0.6 | 0.015 | 17
80 | 110 | 16 | 25.1 | 20.4 | 1.02 | 12000 | 6000 | 0.4 | 61916-2RZ | - | 80 | 89.8 | 102 | 1 | 84.6 | 105 | 1 | 0.02 | 14
80 | 110 | 16 | 25.1 | 20.4 | 1.02 | - | 3400 | 0.4 | 61916-2RS1 | - | 80 | 89.8 | 102 | 1 | 84.6 | 105 | 1 | 0.02 | 14
80 | 125 | 22 | 49.4 | 40 | 1.66 | 11000 | 5600 | 0.85 | *6016-2Z | *6016-Z | 80 | 94.4 | 114 | 1.1 | 86 | 119 | 1 | 0.025 | 16
80 | 125 | 22 | 49.4 | 40 | 1.66 | - | 3200 | 0.85 | *6016-2RS1 | *6016-RS1 | 80 | 94.4 | 114 | 1.1 | 86 | 119 | 1 | 0.025 | 16
80 | 140 | 26 | 72.8 | 55 | 2.2 | 9500 | 4800 | 1.4 | *6216-2Z | *6216-Z | 80 | 101 | 127 | 2 | 91 | 129 | 2 | 0.025 | 15
80 | 140 | 26 | 72.8 | 55 | 2.2 | - | 3000 | 1.4 | *6216-2RS1 | *6216-RS1 | 80 | 101 | 127 | 2 | 91 | 129 | 2 | 0.025 | 15
80 | 170 | 39 | 130 | 86.5 | 3.25 | 8500 | 4300 | 3.6 | *6316-2Z | *6316-Z | 80 | 108 | 147 | 2.1 | 92 | 158 | 2 | 0.03 | 13
80 | 170 | 39 | 130 | 86.5 | 3.25 | - | 2600 | 3.6 | *6316-2RS1 | *6316-RS1 | 80 | 108 | 147 | 2.1 | 92 | 158 | 2 | 0.03 | 13
﻿85 | 110 | 13 | 19.5 | 20.8 | 0.88 | 12000 | 6000 | 0.27 | 61817-2RZ | - | 85 | 93.2 | - | 104 | 1 | 89.6 | - | 105 | 1 | 0.015 | 17
85 | 110 | 13 | 19.5 | 20.8 | 0.88 | - | 3400 | 0.27 | 61817-2RS1 | - | 85 | 93.2 | - | 104 | 1 | 89.6 | - | 105 | 1 | 0.015 | 17
85 | 130 | 22 | 52 | 43 | 1.76 | 11000 | 5300 | 0.89 | *6017-2Z | *6017-Z | 85 | 99.4 | - | 119 | 1.1 | 92 | - | 123 | 1 | 0.025 | 16
85 | 130 | 22 | 52 | 43 | 1.76 | - | 3000 | 0.89 | *6017-2RS1 | *6017-RS1 | 85 | 99.4 | - | 119 | 1.1 | 92 | - | 123 | 1 | 0.025 | 16
85 | 150 | 28 | 87.1 | 64 | 2.5 | 9000 | 4500 | 1.8 | *6217-2Z | *6217-Z | 85 | 106 | - | 134 | 2 | 94 | - | 141 | 2 | 0.025 | 15
85 | 150 | 28 | 87.1 | 64 | 2.5 | - | 2800 | 1.8 | *6217-2RS1 | *6217-RS1 | 85 | 106 | - | 134 | 2 | 94 | - | 141 | 2 | 0.025 | 15
85 | 180 | 41 | 140 | 96.5 | 3.55 | 8000 | 4000 | 4.25 | *6317-2Z | *6317-Z | 85 | 115 | - | 155 | 3 | 99 | - | 166 | 2.5 | 0.03 | 13
85 | 180 | 41 | 140 | 96.5 | 3.55 | - | 2400 | 4.25 | *6317-2RS1 | *6317-RS1 | 85 | 115 | - | 155 | 3 | 99 | - | 166 | 2.5 | 0.03 | 13
90 | 115 | 13 | 19.5 | 22 | 0.915 | 11000 | 5600 | 0.28 | 61818-2RZ | - | 90 | 98.2 | - | 109 | 1 | 94.6 | - | 110 | 1 | 0.015 | 17
90 | 115 | 13 | 19.5 | 22 | 0.915 | - | 3200 | 0.28 | 61818-2RS1 | - | 90 | 98.2 | - | 109 | 1 | 94.6 | - | 110 | 1 | 0.015 | 17
90 | 140 | 24 | 60.5 | 50 | 1.96 | 10000 | 5000 | 1.15 | *6018-2Z | *6018-Z | 90 | 106 | - | 128 | 1.5 | 97 | - | 133 | 1.5 | 0.025 | 16
90 | 140 | 24 | 60.5 | 50 | 1.96 | - | 2800 | 1.15 | *6018-2RS1 | *6018-RS1 | 90 | 106 | - | 128 | 1.5 | 97 | - | 133 | 1.5 | 0.025 | 16
90 | 160 | 30 | 101 | 73.5 | 2.8 | 8500 | 4300 | 2.15 | *6218-2Z | *6218-Z | 90 | 113 | - | 143 | 2 | 101 | - | 149 | 2 | 0.025 | 15
90 | 160 | 30 | 101 | 73.5 | 2.8 | - | 2600 | 2.15 | *6218-2RS1 | *6218-RS1 | 90 | - | 106 | 143 | 2 | 101 | 105 | 149 | 2 | 0.025 | 15
90 | 190 | 43 | 151 | 108 | 3.8 | 7500 | 3800 | 4.9 | *6318-2Z | *6318-Z | 90 | 121 | - | 164 | 3 | 104 | - | 176 | 2.5 | 0.03 | 13
90 | 190 | 43 | 151 | 108 | 3.8 | - | 2400 | 4.9 | *6318-2RS1 | *6318-RS1 | 90 | 121 | - | 164 | 3 | 104 | - | 176 | 2.5 | 0.03 | 13
95 | 120 | 13 | 19.9 | 22.8 | 0.93 | 11000 | 5300 | 0.3 | 61819-2RZ | - | 95 | 103 | - | 114 | 1 | 99.6 | - | 115 | 1 | 0.015 | 17
95 | 120 | 13 | 19.9 | 22.8 | 0.93 | - | 3000 | 0.3 | 61819-2RS1 | - | 95 | 103 | - | 114 | 1 | 99.6 | - | 115 | 1 | 0.015 | 17
95 | 130 | 18 | 33.8 | 33.5 | 1.43 | - | 3000 | 0.61 | 61919-2RS1 | - | 95 | 106 | - | 122 | 1.1 | 101 | - | 124 | 1 | 0.02 | 17
95 | 145 | 24 | 63.7 | 54 | 2.08 | 9500 | 4800 | 1.2 | *6019-2Z | *6019-Z | 95 | 111 | - | 133 | 1.5 | 102 | - | 138 | 1.5 | 0.025 | 16
95 | 145 | 24 | 63.7 | 54 | 2.08 | - | 2800 | 1.2 | *6019-2RS1 | *6019-RS1 | 95 | 110 | - | 133 | 1.5 | 102 | - | 138 | 1.5 | 0.025 | 16
95 | 170 | 32 | 114 | 81.5 | 3 | 8000 | 4000 | 2.6 | *6219-2Z | *6219-Z | 95 | 118 | - | 151 | 2.1 | 106 | - | 159 | 2 | 0.025 | 14
95 | 170 | 32 | 114 | 81.5 | 3 | - | 2400 | 2.6 | *6219-2RS1 | *6219-RS1 | 95 | - | 112 | 151 | 2.1 | 106 | 111 | 159 | 2 | 0.025 | 14
95 | 200 | 45 | 159 | 118 | 4.15 | 7000 | 3600 | 5.65 | *6319-2Z | *6319-Z | 95 | 128 | - | 172 | 3 | 109 | - | 186 | 2.5 | 0.03 | 13
95 | 200 | 45 | 159 | 118 | 4.15 | - | 2200 | 5.65 | *6319-2RS1 | *6319-RS1 | 95 | - | 121 | 172 | 3 | 109 | 120 | 186 | 2.5 | 0.03 | 13
100 | 125 | 13 | 19.9 | 24 | 0.95 | 10000 | 5300 | 0.31 | 61820-2RZ | - | 100 | 108 | - | 119 | 1 | 105 | - | 120 | 1 | 0.015 | 17
100 | 125 | 13 | 19.9 | 24 | 0.95 | - | 3000 | 0.31 | 61820-2RS1 | - | 100 | 108 | - | 119 | 1 | 105 | - | 120 | 1 | 0.015 | 17
100 | 150 | 24 | 63.7 | 54 | 2.04 | 9500 | 4500 | 1.25 | *6020-2Z | *6020-Z | 100 | 116 | - | 138 | 1.5 | 107 | - | 143 | 1.5 | 0.025 | 16
100 | 150 | 24 | 63.7 | 54 | 2.04 | - | 2600 | 1.25 | *6020-2RS1 | *6020-RS1 | 100 | - | 110 | 138 | 1.5 | 107 | 109 | 143 | 1.5 | 0.025 | 16
100 | 180 | 34 | 127 | 93 | 3.35 | 7500 | 3800 | 3.15 | *6220-2Z | *6220-Z | 100 | 125 | - | 160 | 2.1 | 111 | - | 169 | 2 | 0.025 | 14
100 | 180 | 34 | 127 | 93 | 3.35 | - | 2400 | 3.15 | *6220-2RS1 | *6220-RS1 | 100 | - | 118 | 160 | 2.1 | 111 | 117 | 169 | 2 | 0.025 | 14
100 | 215 | 47 | 174 | 140 | 4.75 | 6700 | 3400 | 7 | 6320-2Z | 6320-Z | 100 | 136 | - | 184 | 3 | 114 | - | 201 | 2.5 | 0.03 | 13
﻿105 | 130 | 13 | 20.8 | 19.6 | 1 | 10000 | 5000 | 0.32 | 61821-2RZ | - | 105 | 112 | - | 124 | 1 | 110 | - | 125 | 1 | 0.015 | 13
105 | 130 | 13 | 20.8 | 19.6 | 1 | - | 2800 | 0.32 | 61821-2RS1 | - | 105 | - | 111 | 124 | 1 | 110 | 110 | 125 | 1 | 0.015 | 13
105 | 160 | 26 | 76.1 | 65.5 | 2.4 | 8500 | 4300 | 1.6 | *6021-2Z | *6021-Z | 105 | 123 | - | 147 | 2 | 116 | - | 149 | 2 | 0.025 | 16
105 | 160 | 26 | 76.1 | 65.5 | 2.4 | - | 2400 | 1.6 | *6021-2RS1 | *6021-RS1 | 105 | - | 117 | 147 | 2 | 116 | 116 | 149 | 2 | 0.025 | 16
105 | 190 | 36 | 140 | 104 | 3.65 | 7000 | 3600 | 3.7 | *6221-2Z | *6221-Z | 105 | 131 | - | 167 | 2.1 | 117 | - | 178 | 2 | 0.025 | 14
105 | 190 | 36 | 140 | 104 | 3.65 | - | 2200 | 3.7 | *6221-2RS1 | *6221-RS1 | 105 | - | 125 | 167 | 2.1 | 117 | 124 | 178 | 2 | 0.025 | 14
105 | 225 | 49 | 182 | 153 | 5.1 | 6300 | 3200 | 8.25 | 6321-2Z | 6321-Z | 105 | 141 | - | 193 | 3 | 119 | - | 211 | 2.5 | 0.03 | 13
110 | 140 | 16 | 28.1 | 26 | 1.25 | 9500 | 4500 | 0.6 | 61822-2RZ | - | 110 | 119 | - | 134 | 1 | 115 | - | 135 | 1 | 0.015 | 14
110 | 140 | 16 | 28.1 | 26 | 1.25 | - | 2600 | 0.6 | 61822-2RS1 | - | 110 | - | 115 | 134 | 1 | 115 | 115 | 135 | 1 | 0.015 | 14
110 | 170 | 28 | 85.2 | 73.5 | 2.4 | 8000 | 4000 | 1.95 | *6022-2Z | *6022-Z | 110 | 129 | - | 155 | 2 | 119 | - | 161 | 2 | 0.025 | 16
110 | 170 | 28 | 85.2 | 73.5 | 2.4 | - | 2400 | 1.95 | *6022-2RS1 | *6022-RS1 | 110 | 129 | - | 155 | 2 | 119 | - | 161 | 2 | 0.025 | 16
110 | 200 | 38 | 151 | 118 | 4 | 6700 | 3400 | 4.35 | *6222-2Z | *6222-Z | 110 | 138 | - | 177 | 2.1 | 122 | - | 188 | 2 | 0.025 | 14
110 | 240 | 50 | 203 | 180 | 5.7 | 6000 | 3000 | 9.55 | 6322-2ZTN9 | 6322-ZTN9 | 110 | 149 | - | 205 | 3 | 124 | - | 226 | 2.5 | 0.03 | 13
120 | 150 | 16 | 29.1 | 28 | 1.29 | 8500 | 4300 | 0.65 | 61824-2RZ | - | 120 | 129 | - | 144 | 1 | 125 | - | 145 | 1 | 0.015 | 13
120 | 150 | 16 | 29.1 | 28 | 1.29 | - | 2400 | 0.65 | 61824-2RS1 | - | 120 | - | 125 | 144 | 1 | 125 | 125 | 145 | 1 | 0.015 | 13
120 | 180 | 28 | 88.4 | 80 | 2.75 | 7500 | 3800 | 2.05 | *6024-2Z | *6024-Z | 120 | 139 | - | 165 | 2 | 129 | - | 171 | 2 | 0.025 | 16
120 | 180 | 28 | 88.4 | 80 | 2.75 | - | 2200 | 2.05 | *6024-2RS1 | *6024-RS1 | 120 | - | 133 | 165 | 2 | 129 | 132 | 171 | 2 | 0.025 | 16
120 | 215 | 40 | 146 | 118 | 3.9 | 6300 | 3200 | 5.15 | 6224-2Z | 6224-Z | 120 | 151 | - | 189 | 2.1 | 132 | - | 203 | 2 | 0.025 | 14
130 | 165 | 18 | 37.7 | 43 | 1.6 | 8000 | 3800 | 0.93 | 61826-2RZ | - | 130 | 140 | - | 158 | 1.1 | 136 | - | 159 | 1 | 0.015 | 16
130 | 165 | 18 | 37.7 | 43 | 1.6 | - | 2200 | 0.93 | 61826-2RS1 | - | 130 | - | 137 | 158 | 1.1 | 136 | 136 | 159 | 1 | 0.015 | 16
130 | 200 | 33 | 112 | 100 | 3.35 | 7000 | 3400 | 3.15 | *6026-2Z | *6026-Z | 130 | 153 | - | 182 | 2 | 139 | - | 191 | 2 | 0.025 | 16
130 | 200 | 33 | 112 | 100 | 3.35 | - | 2000 | 3.15 | *6026-2RS1 | *6026-RS1 | 130 | 153 | - | 182 | 2 | 139 | - | 191 | 2 | 0.025 | 16
130 | 230 | 40 | 156 | 132 | 4.15 | 5600 | 3000 | 5.8 | 6226-2Z | 6226-Z | 130 | 161 | - | 203 | 3 | 144 | - | 216 | 2.5 | 0.025 | 15
140 | 175 | 18 | 39 | 46.5 | 1.66 | 7500 | 3600 | 0.99 | 61828-2RZ | - | 140 | 151 | - | 167 | 1.1 | 146 | - | 169 | 1 | 0.015 | 16
140 | 175 | 18 | 39 | 46.5 | 1.66 | - | 2000 | 0.99 | 61828-2RS1 | - | 140 | - | 148 | 167 | 1.1 | 146 | 147 | 169 | 1 | 0.015 | 16
140 | 210 | 33 | 111 | 108 | 3.45 | 6700 | 3200 | 3.35 | 6028-2Z | 6028-Z | 140 | 163 | - | 192 | 2 | 149 | - | 201 | 2 | 0.025 | 16
140 | 210 | 33 | 111 | 108 | 3.45 | - | 1800 | 3.35 | 6028-2RS1 | 6028-RS1 | 140 | - | 156 | 192 | 2 | 149 | 155 | 201 | 2 | 0.025 | 16
150 | 225 | 35 | 125 | 125 | 3.9 | 6000 | 3000 | 4.8 | 6030-2Z | 6030-Z | 150 | 174 | - | 205 | 2.1 | 160 | - | 215 | 2 | 0.025 | 16
150 | 225 | 35 | 125 | 125 | 3.9 | - | 1700 | 4.8 | 6030-2RS1 | 6030-RS1 | 150 | 174 | - | 205 | 2.1 | 160 | - | 215 | 2 | 0.025 | 16
160 | 240 | 38 | 143 | 143 | 4.3 | 5600 | 2800 | 5.9 | 6032-2Z | 6032-Z | 160 | 186 | - | 219 | 2.1 | 169 | - | 231 | 2 | 0.025 | 16
160 | 240 | 38 | 143 | 143 | 4.3 | - | 1600 | 5.9 | 6032-2RS1 | 6032-RS1 | 160 | - | 179 | 219 | 2.1 | 169 | 178 | 231 | 2 | 0.025 | 16
Sealed single row deep groove ball bearing d 50-160mm

## Sheet6
﻿12 | 32 | 10 | 12.6 | 7.28 | 3.1 | 0.132 | 14000 | 0.041 | *ICOS-D1B01-TN9 | 12 | 18.4 | _1) | 27.4 | 0.6 | 16.2 | 18 | 27.8 | 0.6 | 0.025 | 12
15 | 35 | 11 | 13.2 | 8.06 | 3.75 | 0.16 | 12000 | 0.048 | *ICOS-D1B02-TN9 | 15 | 21.7 | 30.8 | 30.4 | 0.6 | 19.2 | 21.5 | 30.8 | 0.6 | 0.025 | 13
17 | 40 | 12 | 14.2 | 9.95 | 4.75 | 0.2 | 11000 | 0.071 | *ICOS-D1B03-TN9 | 17 | 24.5 | 35.6 | 35 | 0.6 | 21.2 | 24 | 35.8 | 0.6 | 0.025 | 13
20 | 47 | 14 | 16.2 | 13.5 | 6.55 | 0.28 | 9300 | 0.11 | *ICOS-D1B04-TN9 | 20 | 28.8 | 42 | 40.6 | 1 | 25.6 | 28.5 | 41.4 | 1 | 0.025 | 13
25 | 52 | 15 | 17.2 | 14.8 | 7.8 | 0.335 | 7700 | 0.14 | *ICOS-D1B05-TN9 | 25 | 34.3 | 47 | 46.3 | 1 | 30.6 | 34 | 46.4 | 1 | 0.025 | 14
30 | 62 | 16 | 19.4 | 20.3 | 11.2 | 0.475 | 6500 | 0.22 | *ICOS-D1B06-TN9 | 30 | 40.3 | 55.6 | 54.1 | 1 | 35.6 | 40 | 56.4 | 1 | 0.025 | 14
ICOSTM sealed bearing units d 12-30mm

## Sheet7
Principal dimensions |  |  | Basic load ratings |  | Pu | Speed ratings |  | Weight | Designation |  |  | Dimensions | [9 empty] | Abutment and fillet dimensions | [5 empty] | Value
（mm) |  |  | KN |  |  | rpm |  | kg |  |  |  | mm | [9 empty] | mm
d | D | B | dyc | stc |  | Speed Ratings | Limiting Speed 1) |  | Bearing with snap groove | snap groove and snap ring | snap ring | d | d1 | D1 | D3 | D4 | b | f | C | r1,2 | r0 | da | Da | Db | ba | Ca | ra | kr | fo
|  |  | Cr | Cor | [8 empty] | ～ | ～ | [5 empty] | Min | Max | Min | Max | Min | Min | Max | Max
﻿10 | 30 | 9 | 5.4 | 2.36 | 0.1 | 56000 | 34000 | 0.032 | *6200N | *6200NR | SP30 | 10 | 17 | 23.2 | 28.17 | 34.7 | 1.35 | 1.12 | 2.06 | 0.6 | 0.4 | 14.2 | 25.8 | 36 | 1.5 | 3.18 | 0.6 | 0.025 | 13
12 | 32 | 10 | 7.28 | 3.1 | 0.132 | 50000 | 32000 | 0.037 | *6201N | *6201NR | SP32 | 12 | 18.5 | 25.7 | 30.15 | 36.7 | 1.35 | 1.12 | 2.06 | 0.6 | 0.4 | 16.2 | 27.8 | 38 | 1.5 | 3.18 | 0.6 | 0.025 | 12
15 | 35 | 11 | 8.06 | 3.75 | 0.16 | 43000 | 28000 | 0.045 | *6202N | *6202NR | SP35 | 15 | 21.7 | 29 | 33.17 | 39.7 | 1.35 | 1.12 | 2.06 | 0.6 | 0.4 | 19.2 | 30.8 | 41 | 1.5 | 3.18 | 0.6 | 0.025 | 13
17 | 40 | 12 | 9.95 | 4.75 | 0.2 | 38000 | 24000 | 0.065 | *6203N | *6203NR | SP40 | 17 | 24.5 | 32.7 | 38.1 | 44.6 | 1.35 | 1.12 | 2.06 | 0.6 | 0.4 | 21.2 | 35.8 | 46 | 1.5 | 3.18 | 0.6 | 0.025 | 13
17 | 47 | 14 | 14.3 | 6.55 | 0.275 | 34000 | 22000 | 0.12 | *6303N | *6303NR | SP47 | 17 | 26.5 | 37.4 | 44.6 | 52.7 | 1.35 | 1.12 | 2.46 | 1 | 0.4 | 22.6 | 41.4 | 54 | 1.5 | 3.58 | 1 | 0.03 | 12
20 | 42 | 12 | 9.5 | 5 | 0.212 | 38000 | 24000 | 0.069 | *6004N | *6004NR | SP42 | 20 | 27.2 | 34.8 | 39.75 | 46.3 | 1.35 | 1.12 | 2.06 | 0.6 | 0.4 | 23.2 | 38.8 | 48 | 1.5 | 3.18 | 0.6 | 0.025 | 14
20 | 47 | 14 | 13.5 | 6.55 | 0.28 | 32000 | 20000 | 0.11 | *6204N | *6204NR | SP47 | 20 | 28.8 | 38.5 | 44.6 | 52.7 | 1.35 | 1.12 | 2.46 | 1 | 0.4 | 25.6 | 41.4 | 54 | 1.5 | 3.58 | 1 | 0.025 | 13
20 | 52 | 15 | 16.8 | 7.8 | 0.335 | 30000 | 19000 | 0.14 | *6304N | *6304NR | SP52 | 20 | 30.4 | 41.6 | 49.73 | 57.9 | 1.35 | 1.12 | 2.46 | 1.1 | 0.4 | 27 | 45 | 59 | 1.5 | 3.58 | 1 | 0.03 | 12
25 | 47 | 12 | 11.9 | 6.55 | 0.275 | 32000 | 20000 | 0.08 | *6005N | *6005NR | SP47 | 25 | 32 | 40 | 44.6 | 52.7 | 1.35 | 1.12 | 2.06 | 0.6 | 0.4 | 28.2 | 43.8 | 54 | 1.5 | 3.18 | 0.6 | 0.025 | 14
25 | 52 | 15 | 14.8 | 7.8 | 0.335 | 28000 | 18000 | 0.13 | *6205N | *6205NR | SP52 | 25 | 34.4 | 44 | 49.73 | 57.9 | 1.35 | 1.12 | 2.46 | 1 | 0.4 | 30.6 | 46.4 | 59 | 1.5 | 3.58 | 1 | 0.025 | 14
25 | 62 | 17 | 23.4 | 11.6 | 0.49 | 24000 | 16000 | 0.23 | *6305N | *6305NR | SP62 | 25 | 36.6 | 50.4 | 59.61 | 67.7 | 1.9 | 1.7 | 3.28 | 1.1 | 0.6 | 32 | 55 | 69 | 2.2 | 4.98 | 1 | 0.03 | 12
30 | 55 | 13 | 13.8 | 8.3 | 0.355 | 28000 | 17000 | 0.12 | *6006N | *6006NR | SP55 | 30 | 38.2 | 46.8 | 52.6 | 60.7 | 1.35 | 1.12 | 2.06 | 1 | 0.4 | 34.6 | 50.4 | 62 | 1.5 | 3.18 | 1 | 0.025 | 15
30 | 62 | 16 | 20.3 | 11.2 | 0.475 | 24000 | 15000 | 0.2 | *6206N | *6206NR | SP62 | 30 | 40.4 | 51.6 | 59.61 | 67.7 | 1.9 | 1.7 | 3.28 | 1 | 0.6 | 35.6 | 56.4 | 69 | 2.2 | 4.98 | 1 | 0.025 | 14
30 | 72 | 19 | 29.6 | 16 | 0.67 | 20000 | 13000 | 0.35 | *6306N | *6306NR | SP72 | 30 | 44.6 | 59.1 | 68.81 | 78.6 | 1.9 | 1.7 | 3.28 | 1.1 | 0.6 | 37 | 65 | 80 | 2.2 | 4.98 | 1 | 0.03 | 13
35 | 62 | 14 | 16.8 | 10.2 | 0.44 | 24000 | 15000 | 0.16 | *6007N | *6007NR | SP62 | 35 | 43.8 | 53.3 | 59.61 | 67.7 | 1.9 | 1.7 | 2.06 | 1 | 0.6 | 39.6 | 57.4 | 69 | 2.2 | 3.76 | 1 | 0.025 | 15
35 | 72 | 17 | 27 | 15.3 | 0.655 | 20000 | 13000 | 0.29 | *6207N | *6207NR | SP72 | 35 | 46.9 | 60 | 68.81 | 78.6 | 1.9 | 1.7 | 3.28 | 1 | 0.6 | 40.6 | 66.4 | 80 | 2.2 | 4.98 | 1 | 0.025 | 14
35 | 80 | 21 | 35.1 | 19 | 0.815 | 19000 | 12000 | 0.46 | *6307N | *6307NR | SP80 | 35 | 49.6 | 65.4 | 76.81 | 86.6 | 1.9 | 1.7 | 3.28 | 1.5 | 0.6 | 44 | 71 | 88 | 2.2 | 4.98 | 1.5 | 0.03 | 13
35 | 100 | 25 | 55.3 | 31 | 1.29 | 16000 | 10000 | 0.95 | 6407N | 6407NR | SP100 | 35 | 57.4 | 79.5 | 96.8 | 106.5 | 2.7 | 2.46 | 3.28 | 1.5 | 0.6 | 46 | 89 | 108 | 3 | 5.74 | 1.5 | 0.035 | 12
40 | 68 | 15 | 17.8 | 11.6 | 0.49 | 22000 | 14000 | 0.19 | *6008N | *6008NR | SP68 | 40 | 49.3 | 58.8 | 64.82 | 74.6 | 1.9 | 1.7 | 2.49 | 1 | 0.6 | 44.6 | 63.4 | 76 | 2.2 | 4.19 | 1 | 0.025 | 15
40 | 80 | 18 | 32.5 | 19 | 0.8 | 18000 | 11000 | 0.37 | *6208N | *6208NR | SP80 | 40 | 52.6 | 67.4 | 76.81 | 86.6 | 1.9 | 1.7 | 3.28 | 1.1 | 0.6 | 47 | 73 | 88 | 2.2 | 4.98 | 1 | 0.025 | 14
40 | 90 | 23 | 42.3 | 24 | 1.02 | 17000 | 11000 | 0.63 | *6308N | *6308NR | SP90 | 40 | 56.1 | 73.8 | 86.79 | 96.5 | 2.7 | 2.46 | 3.28 | 1.5 | 0.6 | 49 | 81 | 98 | 3 | 5.74 | 1.5 | 0.03 | 13
40 | 110 | 27 | 63.7 | 36.5 | 1.53 | 14000 | 9000 | 1.25 | 6408N | 6408NR | SP110 | 40 | 62.8 | 87 | 106.81 | 116.6 | 2.7 | 2.46 | 3.28 | 2 | 0.6 | 53 | 97 | 118 | 3 | 5.74 | 2 | 0.035 | 12
45 | 75 | 16 | 22.1 | 14.6 | 0.64 | 20000 | 12000 | 0.25 | *6009N | *6009NR | SP75 | 45 | 54.8 | 65.3 | 71.83 | 81.6 | 1.9 | 1.7 | 2.49 | 1 | 0.6 | 49.6 | 70.4 | 83 | 2.2 | 4.19 | 1 | 0.025 | 15
45 | 85 | 19 | 35.1 | 21.6 | 0.915 | 17000 | 11000 | 0.41 | *6209N | *6209NR | SP85 | 45 | 57.6 | 72.4 | 81.81 | 91.6 | 1.9 | 1.7 | 3.28 | 1.1 | 0.6 | 52 | 78 | 93 | 2.2 | 4.98 | 1 | 0.025 | 14
45 | 100 | 25 | 55.3 | 31.5 | 1.34 | 15000 | 9500 | 0.83 | *6309N | *6309NR | SP100 | 45 | 62.2 | 82.7 | 96.8 | 106.5 | 2.7 | 2.46 | 3.28 | 1.5 | 0.6 | 54 | 91 | 108 | 3 | 5.74 | 1.5 | 0.03 | 13
45 | 120 | 29 | 76.1 | 45 | 1.9 | 13000 | 8500 | 1.55 | 6409N | 6409NR | SP120 | 45 | 68.9 | 95.8 | 115.21 | 129.7 | 3.1 | 2.82 | 4.06 | 2 | 0.6 | 58 | 107 | 131 | 3.5 | 6.88 | 2 | 0.035 | 12
﻿50 | 80 | 16 | 22.9 | 16 | 0.71 | 18000 | 11000 | 0.26 | *6010N | *6010NR | SP80 | 50 | 59.8 | 70.3 | 76.81 | 86.6 | 1.9 | 1.7 | 2.49 | 1 | 0.6 | 54.6 | 75.4 | 88 | 2.2 | 4.19 | 1 | 0.025 | 15
50 | 90 | 20 | 37.1 | 23.2 | 0.98 | 15000 | 10000 | 0.46 | *6210N | *6210NR | SP90 | 50 | 62.5 | 77.4 | 86.79 | 96.5 | 2.7 | 2.46 | 3.28 | 1.1 | 0.6 | 57 | 83 | 98 | 3 | 5.74 | 1 | 0.025 | 14
50 | 110 | 27 | 65 | 38 | 1.6 | 13000 | 8500 | 1.05 | *6310N | *6310NR | SP110 | 50 | 68.8 | 91.1 | 106.81 | 116.6 | 2.7 | 2.46 | 3.28 | 2 | 0.6 | 61 | 99 | 118 | 3 | 5.74 | 2 | 0.03 | 13
50 | 130 | 31 | 87.1 | 52 | 2.2 | 12000 | 7500 | 1.9 | 6410N | 6410NR | SP130 | 50 | 75.5 | 104 | 125.22 | 139.7 | 3.1 | 2.82 | 4.06 | 2.1 | 0.6 | 64 | 116 | 141 | 3.5 | 6.88 | 2 | 0.035 | 12
55 | 90 | 18 | 29.6 | 21.2 | 0.9 | 16000 | 10000 | 0.39 | *6011N | *6011NR | SP90 | 55 | 66.3 | 78.7 | 86.79 | 96.5 | 2.7 | 2.46 | 2.87 | 1.1 | 0.6 | 61 | 84 | 98 | 3 | 5.33 | 1 | 0.025 | 15
55 | 100 | 21 | 46.2 | 29 | 1.25 | 14000 | 9000 | 0.61 | *6211N | *6211NR | SP100 | 55 | 69.1 | 85.8 | 96.8 | 106.5 | 2.7 | 2.46 | 3.28 | 1.5 | 0.6 | 64 | 91 | 108 | 3 | 5.74 | 1.5 | 0.025 | 14
55 | 120 | 29 | 74.1 | 45 | 1.9 | 12000 | 8000 | 1.35 | *6311N | *6311NR | SP120 | 55 | 75.3 | 99.5 | 115.21 | 129.7 | 3.1 | 2.82 | 4.06 | 2 | 0.6 | 66 | 109 | 131 | 3.5 | 6.88 | 2 | 0.03 | 13
55 | 140 | 33 | 99.5 | 62 | 2.6 | 11000 | 7000 | 2.3 | 6411N | 6411NR | SP140 | 55 | 81.6 | 113 | 135.23 | 149.7 | 3.1 | 2.82 | 4.9 | 2.1 | 0.6 | 69 | 126 | 151 | 3.5 | 7.72 | 2 | 0.035 | 12
60 | 95 | 18 | 30.7 | 23.2 | 0.98 | 15000 | 9500 | 0.42 | *6012N | *6012NR | SP95 | 60 | 71.3 | 83.7 | 91.82 | 101.6 | 2.7 | 2.46 | 2.87 | 1.1 | 0.6 | 66 | 87 | 103 | 3 | 5.33 | 1 | 0.025 | 16
60 | 110 | 22 | 55.3 | 36 | 1.53 | 13000 | 8000 | 0.78 | *6212N | *6212NR | SP110 | 60 | 75.5 | 94.6 | 106.81 | 116.6 | 2.7 | 2.46 | 3.28 | 1.5 | 0.6 | 69 | 101 | 118 | 3 | 5.74 | 1.5 | 0.025 | 14
60 | 130 | 31 | 85.2 | 52 | 2.2 | 11000 | 7000 | 1.7 | *6312N | *6312NR | SP130 | 60 | 81.9 | 108 | 125.22 | 139.7 | 3.1 | 2.82 | 4.06 | 2.1 | 0.6 | 72 | 118 | 141 | 3.5 | 6.88 | 2 | 0.03 | 13
60 | 150 | 35 | 108 | 69.5 | 2.9 | 10000 | 6300 | 2.75 | 6412N | 6412NR | SP150 | 60 | 88.1 | 122 | 145.24 | 159.7 | 3.1 | 2.82 | 4.9 | 2.1 | 0.6 | 74 | 136 | 162 | 3.5 | 7.72 | 2 | 0.035 | 12
65 | 100 | 18 | 31.9 | 25 | 1.06 | 14000 | 9000 | 0.44 | *6013N | *6013NR | SP100 | 65 | 76.3 | 88.7 | 96.8 | 106.5 | 2.7 | 2.46 | 2.87 | 1.1 | 0.6 | 71 | 94 | 108 | 3 | 5.33 | 1 | 0.025 | 16
65 | 120 | 23 | 58.5 | 40.5 | 1.73 | 12000 | 7500 | 0.99 | *6213N | *6213NR | SP120 | 65 | 83.3 | 102 | 115.21 | 129.7 | 3.1 | 2.82 | 4.06 | 1.5 | 0.6 | 74 | 111 | 131 | 3.5 | 6.88 | 1.5 | 0.025 | 15
65 | 140 | 33 | 97.5 | 60 | 2.5 | 10000 | 6700 | 2.1 | *6313N | *6313NR | SP140 | 65 | 88.4 | 116 | 135.23 | 149.7 | 3.1 | 2.82 | 4.9 | 2.1 | 0.6 | 77 | 128 | 151 | 3.5 | 7.72 | 2 | 0.03 | 13
65 | 160 | 37 | 119 | 78 | 3.15 | 9500 | 6000 | 3.3 | 6413N | 6413NR | SP160 | 65 | 94 | 131 | 155.22 | 169.7 | 3.1 | 2.82 | 4.9 | 2.1 | 0.6 | 79 | 146 | 172 | 3.5 | 7.72 | 2 | 0.035 | 12
70 | 110 | 20 | 39.7 | 31 | 1.32 | 13000 | 8000 | 0.6 | *6014N | *6014NR | SP110 | 70 | 82.9 | 97.2 | 106.81 | 116.6 | 2.7 | 2.46 | 2.87 | 1.1 | 0.6 | 76 | 104 | 118 | 3 | 5.33 | 1 | 0.025 | 16
70 | 125 | 24 | 63.7 | 45 | 1.9 | 11000 | 7000 | 1.05 | *6214N | *6214NR | SP125 | 70 | 87.1 | 108 | 120.22 | 134.7 | 3.1 | 2.82 | 4.06 | 1.5 | 0.6 | 79 | 116 | 136 | 3.5 | 6.88 | 1.5 | 0.025 | 15
70 | 150 | 35 | 111 | 68 | 2.75 | 9500 | 6300 | 2.5 | *6314N | *6314NR | SP150 | 70 | 95 | 125 | 145.24 | 159.7 | 3.1 | 2.82 | 4.9 | 2.1 | 0.6 | 82 | 138 | 162 | 3.5 | 7.72 | 2 | 0.03 | 13
75 | 115 | 20 | 41.6 | 33.5 | 1.43 | 12000 | 7500 | 0.64 | *6015N | *6015NR | SP115 | 75 | 87.9 | 102 | 111.81 | 121.6 | 2.7 | 2.46 | 2.87 | 1.1 | 0.6 | 81 | 109 | 123 | 3 | 5.33 | 1 | 0.025 | 16
75 | 130 | 25 | 68.9 | 49 | 2.04 | 10000 | 6700 | 1.2 | *6215N | *6215NR | SP130 | 75 | 92.1 | 113 | 125.22 | 139.7 | 3.1 | 2.82 | 4.06 | 1.5 | 0.6 | 84 | 121 | 141 | 3.5 | 6.88 | 1.5 | 0.025 | 15
75 | 160 | 37 | 119 | 76.5 | 3 | 9000 | 5600 | 3 | *6315N | *6315NR | SP160 | 75 | 101 | 133 | 155.22 | 169.7 | 3.1 | 2.82 | 4.9 | 2.1 | 0.6 | 87 | 148 | 172 | 3.5 | 7.72 | 2 | 0.03 | 13
80 | 125 | 22 | 49.4 | 40 | 1.66 | 11000 | 7000 | 0.85 | *6016N | *6016NR | SP125 | 80 | 94.4 | 111 | 120.22 | 134.7 | 3.1 | 2.82 | 2.87 | 1.1 | 0.6 | 86 | 119 | 136 | 3.5 | 5.69 | 1 | 0.025 | 16
80 | 140 | 26 | 72.8 | 55 | 2.2 | 9500 | 6000 | 1.4 | *6216N | *6216NR | SP140 | 80 | 101 | 122 | 135.23 | 149.7 | 3.1 | 2.82 | 4.9 | 2 | 0.6 | 91 | 129 | 151 | 3.5 | 7.72 | 2 | 0.025 | 15
85 | 130 | 22 | 52 | 43 | 1.76 | 11000 | 6700 | 0.89 | *6017N | *6017NR | SP130 | 85 | 99.4 | 116 | 125.22 | 139.7 | 3.1 | 2.82 | 2.87 | 1.1 | 0.6 | 91 | 124 | 141 | 3.5 | 5.69 | 1 | 0.025 | 16
85 | 150 | 28 | 87.1 | 64 | 2.5 | 9000 | 5600 | 1.8 | *6217N | *6217NR | SP150 | 85 | 106 | 130 | 145.24 | 159.7 | 3.1 | 2.82 | 4.9 | 2 | 0.6 | 96 | 139 | 162 | 3.5 | 7.72 | 2 | 0.025 | 15
90 | 140 | 24 | 60.5 | 50 | 1.96 | 10000 | 6300 | 1.15 | *6018N | *6018NR | SP140 | 90 | 106 | 124 | 135.23 | 149.7 | 3.1 | 2.82 | 3.71 | 1.5 | 0.6 | 97 | 133 | 151 | 3.5 | 6.53 | 1.5 | 0.025 | 16
90 | 160 | 30 | 101 | 73.5 | 2.8 | 8500 | 5300 | 2.15 | *6218N | *6218NR | SP160 | 90 | 113 | 138 | 155.22 | 169.7 | 3.1 | 2.82 | 4.9 | 2 | 0.6 | 101 | 149 | 172 | 3.5 | 7.72 | 2 | 0.025 | 15
﻿95 | 170 | 32 | 114 | 81.5 | 3 | 8000 | 5000 | 2.6 | *6219N | *6219NR | SP170 | 95 | 118 | 146 | 163.65 | 182.9 | 3.5 | 3.1 | 5.69 | 2.1 | 0.6 | 107 | 158 | 185 | 4 | 8.79 | 2 | 0.025 | 14
100 | 150 | 24 | 63.7 | 54 | 2.04 | 9500 | 5600 | 1.25 | *6020N | *6020NR | SP150 | 100 | 116 | 134 | 145.24 | 159.7 | 3.1 | 2.82 | 3.71 | 1.5 | 0.6 | 107 | 143 | 162 | 3.5 | 6.53 | 1.5 | 0.025 | 16
100 | 180 | 34 | 127 | 93 | 3.35 | 7500 | 4800 | 3.15 | *6220N | *6220NR | SP180 | 100 | 125 | 155 | 173.66 | 192.9 | 3.5 | 3.1 | 5.69 | 2.1 | 0.6 | 112 | 168 | 195 | 4 | 8.79 | 2 | 0.025 | 14
105 | 160 | 26 | 76.1 | 65.5 | 2.4 | 8500 | 5300 | 1.6 | *6021N | *6021NR | SP160 | 105 | 123 | 143 | 155.22 | 169.7 | 3.1 | 2.82 | 3.71 | 2 | 0.6 | 114 | 151 | 172 | 3.5 | 6.53 | 2 | 0.025 | 16
110 | 170 | 28 | 85.2 | 73.5 | 2.6 | 8000 | 5000 | 1.95 | *6022N | *6022NR | SP170 | 110 | 129 | 151 | 163.65 | 182.9 | 3.5 | 3.1 | 3.71 | 2 | 0.6 | 119 | 161 | 185 | 4 | 6.81 | 2 | 0.025 | 16
120 | 180 | 28 | 88.4 | 80 | 2.75 | 7500 | 4800 | 2.05 | *6024N | *6024NR | SP180 | 120 | 139 | 161 | 173.66 | 192.9 | 3.5 | 3.1 | 3.71 | 2 | 0.6 | 129 | 171 | 195 | 4 | 6.81 | 2 | 0.025 | 16
Deep groove ball bearing 10-120mm with snap grooves and shields

## Sheet8
Principal dimensions |  |  | Basic load ratings |  | Pu | Speed ratings |  | Weight | Designation |  |  | Dimensions | [9 empty] | Abutment and fillet dimensions | [5 empty] | Value
（mm) |  |  | KN |  |  | rpm |  | kg |  |  |  | mm | [9 empty] | mm
d | D | B | dyc | stc |  | Speed Ratings | Limiting Speed 1) |  | Bearing with snap groove | snap groove and snap ring | snap ring | d | d1 | D1 | D3 | D4 | b | f | C | r1,2 | r0 | da | Da | Db | ba | Ca | ra | kr | fo
|  |  | Cr | Cor | [8 empty] | ～ | ～ | [5 empty] | Min | Max | Min | Max | Min | Min | Max | Max
﻿10 | 30 | 9 | 5.4 | 2.36 | 0.1 | 56000 | 34000 | 0.032 | *6200-ZNR | *6200-2ZNR | SP30 | 10 | 17 | 24.8 | 28.17 | 34.7 | 1.35 | 1.12 | 2.06 | 0.6 | 0.4 | 14.2 | 25.8 | 36 | 1.5 | 3.18 | 0.6 | 0.025 | 13
12 | 32 | 10 | 7.28 | 3.1 | 0.132 | 50000 | 32000 | 0.037 | *6201-ZNR | *6201-2ZNR | SP32 | 12 | 18.5 | 27.4 | 30.15 | 36.7 | 1.35 | 1.12 | 2.06 | 0.6 | 0.4 | 16.2 | 27.8 | 38 | 1.5 | 3.18 | 0.6 | 0.025 | 12
15 | 35 | 11 | 8.06 | 3.75 | 0.16 | 43000 | 28000 | 0.045 | *6202-ZNR | *6202-2ZNR | SP35 | 15 | 21.7 | 30.4 | 33.17 | 39.7 | 1.35 | 1.12 | 2.06 | 0.6 | 0.4 | 19.2 | 30.8 | 41 | 1.5 | 3.18 | 0.6 | 0.025 | 13
17 | 40 | 12 | 9.95 | 4.75 | 0.2 | 38000 | 24000 | 0.065 | *6203-ZNR | *6203-2ZNR | SP40 | 17 | 24.5 | 35 | 38.1 | 44.6 | 1.35 | 1.12 | 2.06 | 0.6 | 0.4 | 21.2 | 35.8 | 46 | 1.5 | 3.18 | 0.6 | 0.025 | 13
17 | 47 | 14 | 14.3 | 6.55 | 0.275 | 34000 | 22000 | 0.12 | *6303-ZNR | *6303-2ZNR | SP47 | 17 | 26.5 | 39.7 | 44.6 | 52.7 | 1.35 | 1.12 | 2.46 | 1 | 0.4 | 22.6 | 41.4 | 54 | 1.5 | 3.58 | 1 | 0.03 | 12
20 | 42 | 12 | 9.95 | 5 | 0.212 | 38000 | 24000 | 0.069 | *6004-ZNR | *6004-2ZNR | SP42 | 20 | 27.2 | 37.2 | 39.75 | 46.3 | 1.35 | 1.12 | 2.06 | 0.6 | 0.4 | 23.2 | 38.8 | 48 | 1.5 | 3.18 | 0.6 | 0.025 | 14
20 | 47 | 14 | 13.5 | 6.55 | 0.28 | 32000 | 20000 | 0.11 | *6204-ZNR | *6204-2ZNR | SP47 | 20 | 28.8 | 40.6 | 44.6 | 52.7 | 1.35 | 1.12 | 2.46 | 1 | 0.4 | 25.6 | 41.4 | 54 | 1.5 | 3.58 | 1 | 0.025 | 13
20 | 52 | 15 | 16.8 | 7.8 | 0.335 | 30000 | 19000 | 0.14 | *6304-ZNR | *6304-2ZNR | SP52 | 20 | 30.4 | 44.8 | 49.73 | 57.9 | 1.35 | 1.12 | 2.46 | 1.1 | 0.4 | 27 | 45 | 59 | 1.5 | 3.58 | 1 | 0.03 | 12
25 | 47 | 12 | 11.9 | 6.55 | 0.275 | 32000 | 20000 | 0.08 | *6005-ZNR | *6005-2ZNR | SP47 | 25 | 32 | 42.2 | 44.6 | 52.7 | 1.35 | 1.12 | 2.06 | 0.6 | 0.4 | 28.2 | 43.8 | 54 | 1.5 | 3.18 | 0.6 | 0.025 | 14
25 | 52 | 15 | 14.8 | 7.8 | 0.335 | 28000 | 18000 | 0.13 | *6205-ZNR | *6205-2ZNR | SP52 | 25 | 34.4 | 46.3 | 49.73 | 57.9 | 1.35 | 1.12 | 2.46 | 1 | 0.4 | 30.6 | 46.4 | 59 | 1.5 | 3.58 | 1 | 0.025 | 14
25 | 62 | 17 | 23.4 | 11.6 | 0.49 | 24000 | 16000 | 0.23 | *6305-ZNR | *6305-2ZNR | SP62 | 25 | 36.6 | 52.7 | 59.61 | 67.7 | 1.9 | 1.7 | 3.28 | 1.1 | 0.6 | 32 | 55 | 69 | 2.2 | 4.98 | 1 | 0.03 | 12
30 | 62 | 16 | 20.3 | 11.2 | 0.475 | 24000 | 15000 | 0.2 | *6206-ZNR | *6206-2ZNR | SP62 | 30 | 40.4 | 54.1 | 59.61 | 67.7 | 1.9 | 1.7 | 3.28 | 1 | 0.6 | 35.6 | 56.4 | 69 | 2.2 | 4.98 | 1 | 0.025 | 14
30 | 72 | 19 | 29.6 | 16 | 0.67 | 20000 | 13000 | 0.35 | *6306-ZNR | *6306-2ZNR | SP72 | 30 | 44.6 | 61.9 | 68.81 | 78.6 | 1.9 | 1.7 | 3.28 | 1.1 | 0.6 | 37 | 65 | 80 | 2.2 | 4.98 | 1 | 0.03 | 13
35 | 72 | 17 | 27 | 15.3 | 0.655 | 20000 | 13000 | 0.29 | *6207-ZNR | *6207-2ZNR | SP72 | 35 | 46.9 | 62.7 | 68.81 | 78.6 | 1.9 | 1.7 | 3.28 | 1 | 0.6 | 40.6 | 66.4 | 80 | 2.2 | 4.98 | 1 | 0.025 | 14
35 | 80 | 21 | 35.1 | 19 | 0.815 | 19000 | 12000 | 0.46 | *6307-ZNR | *6307-2ZNR | SP80 | 35 | 49.6 | 69.2 | 76.81 | 86.6 | 1.9 | 1.7 | 3.28 | 1.5 | 0.6 | 44 | 71 | 88 | 2.2 | 4.98 | 1.5 | 0.03 | 13
40 | 80 | 18 | 32.5 | 19 | 0.8 | 18000 | 11000 | 0.37 | *6208-ZNR | *6208-2ZNR | SP80 | 40 | 52.6 | 69.8 | 76.81 | 86.6 | 1.9 | 1.7 | 3.28 | 1.1 | 0.6 | 47 | 73 | 88 | 2.2 | 4.98 | 1 | 0.025 | 14
40 | 90 | 23 | 42.3 | 24 | 1.02 | 17000 | 11000 | 0.63 | *6308-ZNR | *6308-2ZNR | SP90 | 40 | 56.1 | 77.7 | 86.79 | 96.5 | 2.7 | 2.46 | 3.28 | 1.5 | 0.6 | 49 | 81 | 98 | 3 | 5.74 | 1.5 | 0.03 | 13
45 | 85 | 19 | 35.1 | 21.6 | 0.915 | 17000 | 11000 | 0.41 | *6209-ZNR | *6209-2ZNR | SP85 | 45 | 57.6 | 75.2 | 81.81 | 91.6 | 1.9 | 1.7 | 3.28 | 1.1 | 0.6 | 52 | 78 | 93 | 2.2 | 4.98 | 1 | 0.025 | 14
45 | 100 | 25 | 55.3 | 31.5 | 1.34 | 15000 | 9500 | 0.83 | *6309-ZNR | *6309-2ZNR | SP100 | 45 | 62.2 | 86.7 | 96.8 | 106.5 | 2.7 | 2.46 | 3.28 | 1.5 | 0.6 | 54 | 91 | 108 | 3 | 5.74 | 1.5 | 0.03 | 13
50 | 90 | 20 | 37.1 | 23.2 | 0.98 | 15000 | 10000 | 0.46 | *6210-ZNR | *6210-2ZNR | SP90 | 50 | 62.5 | 81.6 | 86.79 | 96.5 | 2.7 | 2.46 | 3.28 | 1.1 | 0.6 | 57 | 83 | 98 | 3 | 5.74 | 1 | 0.025 | 14
50 | 110 | 27 | 65 | 38 | 1.6 | 13000 | 8500 | 1.05 | *6310-ZNR | *6310-2ZNR | SP110 | 50 | 68.8 | 95.2 | 106.81 | 116.6 | 2.7 | 2.46 | 3.28 | 2 | 0.6 | 61 | 99 | 118 | 3 | 5.74 | 2 | 0.03 | 13
55 | 100 | 21 | 46.2 | 29 | 1.25 | 14000 | 9000 | 0.61 | *6211-ZNR | *6211-2ZNR | SP100 | 55 | 69.1 | 89.4 | 96.8 | 106.5 | 2.7 | 2.46 | 3.28 | 1.5 | 0.6 | 64 | 91 | 108 | 3 | 5.74 | 1.5 | 0.025 | 14
55 | 120 | 29 | 74.1 | 45 | 1.9 | 12000 | 8000 | 1.35 | *6311-ZNR | *6311-2ZNR | SP120 | 55 | 75.3 | 104 | 115.21 | 129.7 | 3.1 | 2.82 | 4.06 | 2 | 0.6 | 66 | 109 | 131 | 3.5 | 6.88 | 2 | 0.03 | 13
60 | 110 | 22 | 55.3 | 36 | 1.53 | 13000 | 8000 | 0.78 | *6212-ZNR | *6212-2ZNR | SP110 | 60 | 75.5 | 98 | 106.81 | 116.6 | 2.7 | 2.46 | 3.28 | 1.5 | 0.6 | 69 | 101 | 118 | 3 | 5.74 | 1.5 | 0.025 | 14
60 | 130 | 31 | 85.2 | 52 | 2.2 | 11000 | 7000 | 1.7 | *6312-ZNR | *6312-2ZNR | SP130 | 60 | 81.9 | 112 | 125.22 | 139.7 | 3.1 | 2.82 | 4.06 | 2.1 | 0.6 | 72 | 118 | 141 | 3.5 | 6.88 | 2 | 0.03 | 13
Deep groove ball bearing 10-60mm with snap grooves and shields

## Sheet9
Principal dimensions |  |  | Basic load ratings |  | Pu | Speed ratings |  | Weight | Designation |  |  | Dimensions | [9 empty] | Abutment and fillet dimensions | [5 empty] | Value
（mm) |  |  | KN |  |  | rpm |  | kg |  |  |  | mm | [9 empty] | mm
d | D | B | dyc | stc |  | Speed Ratings | Limiting Speed 1) |  | Bearing with snap groove | snap groove and snap ring | snap ring | d | d1 | D1 | D3 | D4 | b | f | C | r1,2 | r0 | da | Da | Db | ba | Ca | ra | kr | fo
|  |  | Cr | Cor | [8 empty] | ～ | ～ | [5 empty] | Min | Max | Min | Max | Min | Min | Max | Max
﻿65 | 120 | 23 | 58.5 | 40.5 | 1.73 | 12000 | 7500 | 0.99 | *6213-ZNR | *6213-2ZNR | SP120 | 65 | 83.3 | 106 | 115.21 | 129.7 | 3.1 | 2.82 | 4.06 | 1.5 | 0.6 | 74 | 111 | 131 | 3.5 | 6.88 | 1.5 | 0.025 | 15
65 | 140 | 33 | 97.5 | 60 | 2.5 | 10000 | 6700 | 2.1 | *6313-ZNR | *6313-2ZNR | SP140 | 65 | 88.4 | 121 | 135.23 | 149.7 | 3.1 | 2.82 | 4.9 | 2.1 | 0.6 | 77 | 128 | 151 | 3.5 | 7.72 | 2 | 0.03 | 13
70 | 125 | 24 | 63.7 | 45 | 1.9 | 11000 | 7000 | 1.05 | *6214-ZNR | *6214-2ZNR | SP125 | 70 | 87.1 | 111 | 120.22 | 134.7 | 3.1 | 2.82 | 4.06 | 1.5 | 0.6 | 79 | 116 | 136 | 3.5 | 6.88 | 1.5 | 0.025 | 15
70 | 150 | 35 | 111 | 68 | 2.75 | 9500 | 6300 | 2.5 | *6314-ZNR | *6314-2ZNR | SP150 | 70 | 95 | 130 | 145.24 | 159.7 | 3.1 | 2.82 | 4.9 | 2.1 | 0.6 | 82 | 138 | 162 | 3.5 | 7.72 | 2 | 0.03 | 13
Single row deep groove ball bearing 65-70mm with snap grooves and shields